## Data
Header Information | measured depth (ft) | inclination (°) | azimuth (°) | true vertical depth (ft) | northing +N/-S (ft) | easting +E/-W (ft)
Operator Name | 0 | 0 | 0 | 0 | 0 | 0
Enerplus Resources (USA) Corporation | 100 | 0 | 0 | 100 | 0 | 0
Operator Number | 200 | 0 | 0 | 200 | 0 | 0
10177 | 300 | 0 | 0 | 300 | 0 | 0
Well Name and Number | 400 | 0 | 0 | 400 | 0 | 0
Cherry Creek 8-67-28-27N | 500 | 0 | 0 | 500 | 0 | 0
API Number (if available) | 600 | 0 | 0 | 600 | 0 | 0
| 700 | 0 | 0 | 700 | 0 | 0
Location: QQ SEC TWP RGE | 800 | 0 | 0 | 800 | 0 | 0
SWSW Sec 28 T8N R67W | 900 | 0 | 0 | 900 | 0 | 0
Citing Type: Planned or Actual | 1000 | 0 | 0 | 1000 | 0 | 0
Planned | 1100 | 0 | 0 | 1100 | 0 | 0
Deviation Indicator | 1200 | 0 | 0 | 1200 | 0 | 0
Horizontal | 1300 | 0 | 0 | 1300 | 0 | 0
North Reference | 1400 | 0 | 0 | 1400 | 0 | 0
True | 1500 | 0 | 0 | 1500 | 0 | 0
Grid Type | 1600 | 0 | 0 | 1600 | 0 | 0
#VALUE! | 1700 | 0 | 0 | 1700 | 0 | 0
| 1800 | 0 | 0 | 1800 | 0 | 0
| 1900 | 0 | 0 | 1900 | 0 | 0
| 2000 | 0 | 0 | 2000 | 0 | 0
| 2100 | 0 | 0 | 2100 | 0 | 0
| 2200 | 0 | 0 | 2200 | 0 | 0
| 2287.2 | 0 | 0 | 2287.2 | 0 | 0
| 2300 | 0.77 | 348.45 | 2300 | 0.1 | 0
| 2400 | 6.77 | 348.45 | 2399.7 | 6.5 | -1.3
| 2500 | 12.77 | 348.45 | 2498.2 | 23.1 | -4.7
| 2600 | 18.77 | 348.45 | 2594.4 | 49.7 | -10.2
| 2700 | 24.77 | 348.45 | 2687.3 | 86.1 | -17.6
| 2800 | 30.77 | 348.45 | 2775.7 | 131.7 | -26.9
| 2870.5 | 35 | 348.45 | 2834.9 | 169.2 | -34.6
| 2900 | 35 | 348.45 | 2859.1 | 185.8 | -38
| 3000 | 35 | 348.45 | 2941 | 242 | -49.5
| 3100 | 35 | 348.45 | 3022.9 | 298.1 | -61
| 3200 | 35 | 348.45 | 3104.8 | 354.3 | -72.4
| 3300 | 35 | 348.45 | 3186.7 | 410.5 | -83.9
| 3400 | 35 | 348.45 | 3268.6 | 466.7 | -95.4
| 3500 | 35 | 348.45 | 3350.6 | 522.9 | -106.9
| 3600 | 35 | 348.45 | 3432.5 | 579.1 | -118.4
| 3700 | 35 | 348.45 | 3514.4 | 635.3 | -129.9
| 3800 | 35 | 348.45 | 3596.3 | 691.5 | -141.4
| 3900 | 35 | 348.45 | 3678.2 | 747.7 | -152.9
| 4000 | 35 | 348.45 | 3760.1 | 803.9 | -164.4
| 4100 | 35 | 348.45 | 3842 | 860.1 | -175.8
| 4200 | 35 | 348.45 | 3924 | 916.3 | -187.3
| 4300 | 35 | 348.45 | 4005.9 | 972.5 | -198.8
| 4400 | 35 | 348.45 | 4087.8 | 1028.7 | -210.3
| 4500 | 35 | 348.45 | 4169.7 | 1084.9 | -221.8
| 4600 | 35 | 348.45 | 4251.6 | 1141.1 | -233.3
| 4700 | 35 | 348.45 | 4333.5 | 1197.3 | -244.8
| 4800 | 35 | 348.45 | 4415.5 | 1253.5 | -256.3
| 4900 | 35 | 348.45 | 4497.4 | 1309.7 | -267.8
| 5000 | 35 | 348.45 | 4579.3 | 1365.9 | -279.2
| 5100 | 35 | 348.45 | 4661.2 | 1422.1 | -290.7
| 5200 | 35 | 348.45 | 4743.1 | 1478.2 | -302.2
| 5300 | 35 | 348.45 | 4825 | 1534.4 | -313.7
| 5400 | 35 | 348.45 | 4906.9 | 1590.6 | -325.2
| 5500 | 35 | 348.45 | 4988.9 | 1646.8 | -336.7
| 5600 | 35 | 348.45 | 5070.8 | 1703 | -348.2
| 5700 | 35 | 348.45 | 5152.7 | 1759.2 | -359.7
| 5800 | 35 | 348.45 | 5234.6 | 1815.4 | -371.2
| 5900 | 35 | 348.45 | 5316.5 | 1871.6 | -382.6
| 6000 | 35 | 348.45 | 5398.4 | 1927.8 | -394.1
| 6100 | 35 | 348.45 | 5480.3 | 1984 | -405.6
| 6200 | 35 | 348.45 | 5562.3 | 2040.2 | -417.1
| 6300 | 35 | 348.45 | 5644.2 | 2096.4 | -428.6
| 6400 | 35 | 348.45 | 5726.1 | 2152.6 | -440.1
| 6500 | 35 | 348.45 | 5808 | 2208.8 | -451.6
| 6600 | 35 | 348.45 | 5889.9 | 2265 | -463.1
| 6700 | 35 | 348.45 | 5971.8 | 2321.2 | -474.6
| 6733.5 | 35 | 348.45 | 5999.3 | 2340 | -478.4
| 6800 | 31.01 | 348.45 | 6055 | 2375.5 | -485.7
| 6900 | 25.01 | 348.45 | 6143.3 | 2421.5 | -495.1
| 7000 | 19.01 | 348.45 | 6236 | 2458.2 | -502.6
| 7100 | 13.01 | 348.45 | 6332 | 2485.2 | -508.1
| 7200 | 7.01 | 348.45 | 6430.5 | 2502.2 | -511.6
| 7300 | 1.01 | 348.45 | 6530.2 | 2509 | -513
| 7316.8 | 0 | 0 | 6547 | 2509.2 | -513
| 7350 | 3.32 | 90 | 6580.2 | 2509.2 | -512
| 7400 | 8.32 | 90 | 6629.9 | 2509.2 | -507
| 7450 | 13.32 | 90 | 6679 | 2509.2 | -497.6
| 7500 | 18.32 | 90 | 6727.1 | 2509.2 | -484
| 7550 | 23.32 | 90 | 6773.8 | 2509.2 | -466.2
| 7600 | 28.32 | 90 | 6818.8 | 2509.2 | -444.4
| 7650 | 33.32 | 90 | 6861.7 | 2509.2 | -418.8
| 7700 | 38.32 | 90 | 6902.2 | 2509.2 | -389.6
| 7750 | 43.32 | 90 | 6940.1 | 2509.2 | -356.9
| 7800 | 48.32 | 90 | 6974.9 | 2509.2 | -321.1
| 7850 | 53.32 | 90 | 7006.5 | 2509.2 | -282.3
| 7900 | 58.32 | 90 | 7034.6 | 2509.2 | -241
| 7950 | 63.32 | 90 | 7058.9 | 2509.2 | -197.3
| 8000 | 68.32 | 90 | 7079.4 | 2509.2 | -151.7
| 8050 | 73.32 | 90 | 7095.8 | 2509.2 | -104.5
| 8100 | 78.32 | 90 | 7108.1 | 2509.2 | -56.1
| 8150 | 83.32 | 90 | 7116.1 | 2509.2 | -6.7
| 8200 | 88.32 | 90 | 7119.7 | 2509.2 | 43.1
| 8216.8 | 90 | 90 | 7120 | 2509.2 | 60
| 8275.3 | 90 | 90 | 7120 | 2509.2 | 118.5
| 8300 | 90 | 90 | 7120 | 2509.2 | 143.1
| 8400 | 90 | 90 | 7120 | 2509.2 | 243.1
| 8500 | 90 | 90 | 7120 | 2509.2 | 343.1
| 8600 | 90 | 90 | 7120 | 2509.2 | 443.1
| 8700 | 90 | 90 | 7120 | 2509.2 | 543.1
| 8800 | 90 | 90 | 7120 | 2509.2 | 643.1
| 8900 | 90 | 90 | 7120 | 2509.2 | 743.1
| 9000 | 90 | 90 | 7120 | 2509.2 | 843.1
| 9100 | 90 | 90 | 7120 | 2509.2 | 943.1
| 9200 | 90 | 90 | 7120 | 2509.2 | 1043.1
| 9300 | 90 | 90 | 7120 | 2509.2 | 1143.1
| 9400 | 90 | 90 | 7120 | 2509.2 | 1243.1
| 9500 | 90 | 90 | 7120 | 2509.2 | 1343.1
| 9600 | 90 | 90 | 7120 | 2509.2 | 1443.1
| 9700 | 90 | 90 | 7120 | 2509.2 | 1543.1
| 9800 | 90 | 90 | 7120 | 2509.2 | 1643.1
| 9900 | 90 | 90 | 7120 | 2509.2 | 1743.1
| 10000 | 90 | 90 | 7120 | 2509.2 | 1843.1
| 10100 | 90 | 90 | 7120 | 2509.2 | 1943.1
| 10200 | 90 | 90 | 7120 | 2509.2 | 2043.1
| 10300 | 90 | 90 | 7120 | 2509.2 | 2143.1
| 10400 | 90 | 90 | 7120 | 2509.2 | 2243.1
| 10500 | 90 | 90 | 7120 | 2509.2 | 2343.1
| 10600 | 90 | 90 | 7120 | 2509.2 | 2443.1
| 10700 | 90 | 90 | 7120 | 2509.2 | 2543.1
| 10800 | 90 | 90 | 7120 | 2509.2 | 2643.1
| 10900 | 90 | 90 | 7120 | 2509.2 | 2743.1
| 11000 | 90 | 90 | 7120 | 2509.2 | 2843.1
| 11100 | 90 | 90 | 7120 | 2509.2 | 2943.1
| 11200 | 90 | 90 | 7120 | 2509.2 | 3043.1
| 11300 | 90 | 90 | 7120 | 2509.2 | 3143.1
| 11400 | 90 | 90 | 7120 | 2509.2 | 3243.1
| 11500 | 90 | 90 | 7120 | 2509.2 | 3343.1
| 11600 | 90 | 90 | 7120 | 2509.2 | 3443.1
| 11700 | 90 | 90 | 7120 | 2509.2 | 3543.1
| 11800 | 90 | 90 | 7120 | 2509.2 | 3643.1
| 11900 | 90 | 90 | 7120 | 2509.2 | 3743.1
| 12000 | 90 | 90 | 7120 | 2509.2 | 3843.1
| 12100 | 90 | 90 | 7120 | 2509.2 | 3943.1
| 12200 | 90 | 90 | 7120 | 2509.2 | 4043.1
| 12300 | 90 | 90 | 7120 | 2509.2 | 4143.1
| 12400 | 90 | 90 | 7120 | 2509.2 | 4243.1
| 12500 | 90 | 90 | 7120 | 2509.2 | 4343.1
| 12600 | 90 | 90 | 7120 | 2509.2 | 4443.1
| 12700 | 90 | 90 | 7120 | 2509.2 | 4543.1
| 12800 | 90 | 90 | 7120 | 2509.2 | 4643.1
| 12900 | 90 | 90 | 7120 | 2509.2 | 4743.1
| 13000 | 90 | 90 | 7120 | 2509.2 | 4843.1
| 13100 | 90 | 90 | 7120 | 2509.2 | 4943.1
| 13200 | 90 | 90 | 7120 | 2509.2 | 5043.1
| 13300 | 90 | 90 | 7120 | 2509.2 | 5143.1
| 13400 | 90 | 90 | 7120 | 2509.2 | 5243.1
| 13500 | 90 | 90 | 7120 | 2509.2 | 5343.1
| 13600 | 90 | 90 | 7120 | 2509.2 | 5443.1
| 13700 | 90 | 90 | 7120 | 2509.2 | 5543.1
| 13800 | 90 | 90 | 7120 | 2509.2 | 5643.1
| 13900 | 90 | 90 | 7120 | 2509.2 | 5743.1
| 14000 | 90 | 90 | 7120 | 2509.2 | 5843.1
| 14100 | 90 | 90 | 7120 | 2509.2 | 5943.1
| 14200 | 90 | 90 | 7120 | 2509.2 | 6043.1
| 14300 | 90 | 90 | 7120 | 2509.2 | 6143.1
| 14400 | 90 | 90 | 7120 | 2509.2 | 6243.1
| 14500 | 90 | 90 | 7120 | 2509.2 | 6343.1
| 14600 | 90 | 90 | 7120 | 2509.2 | 6443.1
| 14700 | 90 | 90 | 7120 | 2509.2 | 6543.1
| 14800 | 90 | 90 | 7120 | 2509.2 | 6643.1
| 14900 | 90 | 90 | 7120 | 2509.2 | 6743.1
| 15000 | 90 | 90 | 7120 | 2509.2 | 6843.1
| 15100 | 90 | 90 | 7120 | 2509.2 | 6943.1
| 15200 | 90 | 90 | 7120 | 2509.2 | 7043.1
| 15300 | 90 | 90 | 7120 | 2509.2 | 7143.1
| 15400 | 90 | 90 | 7120 | 2509.2 | 7243.1
| 15500 | 90 | 90 | 7120 | 2509.2 | 7343.1
| 15600 | 90 | 90 | 7120 | 2509.2 | 7443.1
| 15700 | 90 | 90 | 7120 | 2509.2 | 7543.1
| 15800 | 90 | 90 | 7120 | 2509.2 | 7643.1
| 15900 | 90 | 90 | 7120 | 2509.2 | 7743.1
| 16000 | 90 | 90 | 7120 | 2509.2 | 7843.1
| 16100 | 90 | 90 | 7120 | 2509.2 | 7943.1
| 16200 | 90 | 90 | 7120 | 2509.2 | 8043.1
| 16300 | 90 | 90 | 7120 | 2509.2 | 8143.1
| 16400 | 90 | 90 | 7120 | 2509.2 | 8243.1
| 16500 | 90 | 90 | 7120 | 2509.2 | 8343.1
| 16600 | 90 | 90 | 7120 | 2509.2 | 8443.1
| 16700 | 90 | 90 | 7120 | 2509.2 | 8543.1
| 16800 | 90 | 90 | 7120 | 2509.2 | 8643.1
| 16900 | 90 | 90 | 7120 | 2509.2 | 8743.1
| 17000 | 90 | 90 | 7120 | 2509.2 | 8843.1
| 17100 | 90 | 90 | 7120 | 2509.2 | 8943.1
| 17200 | 90 | 90 | 7120 | 2509.2 | 9043.1
| 17300 | 90 | 90 | 7120 | 2509.2 | 9143.1
| 17400 | 90 | 90 | 7120 | 2509.2 | 9243.1
| 17480.7 | 90 | 90 | 7120 | 2509.7 | 9323.8

## Lookup (hidden)
North Reference | RetunValue | Grid Type | ReturnValue | Deviation Indicator | ReturnValue
| 2 |  | 0 |  | 4
True |  | SPCS-Colorado Central-NAD27 |  | Directional
Grid |  | SPCS-Colorado Central-NAD83 |  | High Angle
|  | SPCS-Colorado North-NAD27 |  | Horizontal
SPCS-Colorado North-NAD83
SPCS-Colorado South-NAD27
SPCS-Colorado South-NAD83
UTM-Zone 12 NAD27
UTM-Zone 12 NAD83
UTM-Zone 13 NAD27
UTM-Zone 13 NAD83