## Data
Header Information | measured depth (ft) | inclination (°) | azimuth (°) | true vertical depth (ft) | northing +N/-S (ft) | easting +E/-W (ft)
Operator Name | 0 | 0 | 0 | 0 | 0 | 0
Extraction Oil & Gas LLC. | 100 | 0 | 0 | 100 | 0 | 0 | 2
Operator Number | 200 | 0 | 0 | 200 | 0 | 0
| 300 | 0 | 0 | 300 | 0 | 0
Well Name and Number | 400 | 0 | 0 | 400 | 0 | 0
INTERCHANGE A S22-30-4C | 500 | 0 | 0 | 500 | 0 | 0
API Number (if available) | 600 | 0 | 0 | 600 | 0 | 0
| 700 | 0 | 0 | 700 | 0 | 0
Location: QQ SEC TWP RGE | 800 | 2 | 5.462 | 799.98 | 1.74 | 0.17
Sec.10-T1S-R68W | 900 | 4 | 5.462 | 899.84 | 6.95 | 0.66
Citing Type: Planned or Actual | 1000 | 6 | 5.462 | 999.45 | 15.62 | 1.49
Planned | 1100 | 8 | 5.462 | 1098.7 | 27.75 | 2.65
Deviation Indicator | 1200 | 10 | 5.462 | 1197.46 | 43.32 | 4.14
Horizontal | 1300 | 12 | 5.462 | 1295.62 | 62.32 | 5.96
North Reference | 1400 | 14 | 5.462 | 1393.05 | 84.71 | 8.1
True | 1500 | 16 | 5.462 | 1489.64 | 110.47 | 10.56
Grid Type | 1600 | 18 | 5.462 | 1585.27 | 139.58 | 13.35
#VALUE! | 1700 | 20 | 5.462 | 1679.81 | 171.98 | 16.44
| 1800 | 22 | 5.462 | 1773.17 | 207.65 | 19.86
| 1900 | 23.463 | 5.462 | 1865.26 | 246.43 | 23.56
| 2000 | 23.463 | 5.462 | 1956.99 | 286.07 | 27.35
| 2100 | 23.463 | 5.462 | 2048.72 | 325.7 | 31.14
| 2200 | 23.463 | 5.462 | 2140.46 | 365.34 | 34.93
| 2300 | 23.463 | 5.462 | 2232.19 | 404.97 | 38.72
| 2400 | 23.463 | 5.462 | 2323.92 | 444.61 | 42.51
| 2499.99 | 23.463 | 5.462 | 2415.65 | 484.24 | 46.3
| 2599.99 | 23.463 | 5.462 | 2507.38 | 523.88 | 50.09
| 2699.99 | 23.463 | 5.462 | 2599.11 | 563.51 | 53.88
| 2799.99 | 23.463 | 5.462 | 2690.85 | 603.15 | 57.67
| 2899.99 | 23.463 | 5.462 | 2782.58 | 642.78 | 61.46
| 2999.99 | 23.463 | 5.462 | 2874.31 | 682.42 | 65.25
| 3099.99 | 23.463 | 5.462 | 2966.04 | 722.05 | 69.04
| 3199.99 | 23.463 | 5.462 | 3057.77 | 761.69 | 72.83
| 3299.99 | 23.463 | 5.462 | 3149.5 | 801.32 | 76.62
| 3399.99 | 23.463 | 5.462 | 3241.23 | 840.96 | 80.41
| 3499.99 | 23.463 | 5.462 | 3332.97 | 880.59 | 84.2
| 3599.99 | 23.463 | 5.462 | 3424.7 | 920.23 | 87.99
| 3699.99 | 23.463 | 5.462 | 3516.43 | 959.86 | 91.78
| 3799.99 | 23.463 | 5.462 | 3608.16 | 999.5 | 95.57
| 3899.99 | 23.463 | 5.462 | 3699.89 | 1039.13 | 99.36
| 3999.99 | 23.463 | 5.462 | 3791.62 | 1078.77 | 103.15
| 4099.99 | 23.463 | 5.462 | 3883.36 | 1118.4 | 106.94
| 4199.99 | 23.463 | 5.462 | 3975.09 | 1158.04 | 110.73
| 4299.99 | 23.463 | 5.462 | 4066.82 | 1197.67 | 114.52
| 4399.99 | 23.463 | 5.462 | 4158.55 | 1237.31 | 118.31
| 4499.99 | 23.463 | 5.462 | 4250.28 | 1276.94 | 122.1
| 4599.99 | 23.463 | 5.462 | 4342.01 | 1316.58 | 125.89
| 4699.99 | 23.463 | 5.462 | 4433.74 | 1356.21 | 129.68
| 4799.99 | 23.463 | 5.462 | 4525.48 | 1395.84 | 133.47
| 4899.99 | 23.463 | 5.462 | 4617.21 | 1435.48 | 137.26
| 4999.99 | 23.463 | 5.462 | 4708.94 | 1475.11 | 141.05
| 5099.99 | 23.463 | 5.462 | 4800.67 | 1514.75 | 144.84
| 5199.99 | 23.463 | 5.462 | 4892.4 | 1554.38 | 148.63
| 5299.99 | 23.463 | 5.462 | 4984.13 | 1594.02 | 152.42
| 5399.99 | 23.463 | 5.462 | 5075.87 | 1633.65 | 156.21
| 5499.99 | 23.463 | 5.462 | 5167.6 | 1673.29 | 160
| 5599.99 | 23.463 | 5.462 | 5259.33 | 1712.92 | 163.79
| 5699.99 | 23.463 | 5.462 | 5351.06 | 1752.56 | 167.58
| 5799.99 | 23.463 | 5.462 | 5442.79 | 1792.19 | 171.37
| 5899.99 | 23.463 | 5.462 | 5534.52 | 1831.83 | 175.16
| 5999.99 | 23.463 | 5.462 | 5626.25 | 1871.46 | 178.95
| 6099.99 | 23.463 | 5.462 | 5717.99 | 1911.1 | 182.74
| 6199.99 | 23.463 | 5.462 | 5809.72 | 1950.73 | 186.53
| 6299.99 | 23.463 | 5.462 | 5901.45 | 1990.37 | 190.32
| 6399.99 | 23.463 | 5.462 | 5993.18 | 2030 | 194.11
| 6499.99 | 23.463 | 5.462 | 6084.91 | 2069.64 | 197.9
| 6599.99 | 23.463 | 5.462 | 6176.64 | 2109.27 | 201.69
| 6699.99 | 23.463 | 5.462 | 6268.38 | 2148.91 | 205.48
| 6799.99 | 23.463 | 5.462 | 6360.11 | 2188.54 | 209.27
| 6899.99 | 23.463 | 5.462 | 6451.84 | 2228.18 | 213.06
| 6999.99 | 21.551 | 5.462 | 6544.19 | 2266.35 | 216.71
| 7099.99 | 19.551 | 5.462 | 6637.82 | 2301.29 | 220.05
| 7199.99 | 17.551 | 5.462 | 6732.62 | 2332.96 | 223.08
| 7299.99 | 15.551 | 5.462 | 6828.47 | 2361.31 | 225.79
| 7399.99 | 13.551 | 5.462 | 6925.26 | 2386.32 | 228.18
| 7499.98 | 11.551 | 5.462 | 7022.86 | 2407.95 | 230.25
| 7599.98 | 9.551 | 5.462 | 7121.17 | 2426.18 | 231.99
| 7699.98 | 7.551 | 5.462 | 7220.05 | 2440.98 | 233.41
| 7799.98 | 5.551 | 5.462 | 7319.39 | 2452.34 | 234.49
| 7899.98 | 3.551 | 5.462 | 7419.07 | 2460.24 | 235.25
| 7999.98 | 1.551 | 5.462 | 7518.97 | 2464.67 | 235.67
| 8099.98 | 0 | 0 | 7618.96 | 2465.71 | 235.77
| 8199.98 | 11.094 | 179.677 | 7718.38 | 2456.79 | 235.82
| 8299.98 | 23.093 | 179.677 | 7813.79 | 2427.45 | 235.99
| 8399.98 | 35.092 | 179.677 | 7901.01 | 2378.91 | 236.26
| 8499.98 | 47.091 | 179.677 | 7976.24 | 2313.31 | 236.63
| 8599.98 | 59.09 | 179.677 | 8036.19 | 2233.5 | 237.08
| 8699.98 | 71.09 | 179.677 | 8078.23 | 2142.97 | 237.59
| 8799.98 | 83.089 | 179.677 | 8100.53 | 2045.68 | 238.14
| 8899.98 | 90.001 | 179.677 | 8104 | 1945.82 | 238.7
| 8999.98 | 90.001 | 179.677 | 8104 | 1845.82 | 239.26
| 9099.98 | 90.001 | 179.677 | 8104 | 1745.82 | 239.82
| 9199.98 | 90.001 | 179.677 | 8104 | 1645.82 | 240.39
| 9299.98 | 90.001 | 179.677 | 8104 | 1545.82 | 240.95
| 9399.98 | 90.001 | 179.677 | 8104 | 1445.83 | 241.51
| 9499.98 | 90.001 | 179.677 | 8103.99 | 1345.83 | 242.08
| 9599.98 | 90.001 | 179.677 | 8103.99 | 1245.83 | 242.64
| 9699.98 | 90.001 | 179.677 | 8103.99 | 1145.83 | 243.2
| 9799.98 | 90.001 | 179.677 | 8103.99 | 1045.83 | 243.77
| 9899.98 | 90.001 | 179.677 | 8103.99 | 945.84 | 244.33
| 9999.98 | 90.001 | 179.677 | 8103.99 | 845.84 | 244.89
| 10099.98 | 90.001 | 179.677 | 8103.99 | 745.84 | 245.45
| 10199.98 | 90.001 | 179.677 | 8103.99 | 645.84 | 246.02
| 10299.98 | 90.001 | 179.677 | 8103.99 | 545.84 | 246.58
| 10399.98 | 90.001 | 179.677 | 8103.99 | 445.84 | 247.14
| 10499.98 | 90.001 | 179.677 | 8103.99 | 345.85 | 247.71
| 10599.98 | 90.001 | 179.677 | 8103.98 | 245.85 | 248.27
| 10699.98 | 90.001 | 179.677 | 8103.98 | 145.85 | 248.83
| 10799.98 | 90.001 | 179.677 | 8103.98 | 45.85 | 249.4
| 10899.98 | 90.001 | 179.677 | 8103.98 | -54.15 | 249.96
| 10999.98 | 90.001 | 179.677 | 8103.98 | -154.15 | 250.52
| 11099.98 | 90.001 | 179.677 | 8103.98 | -254.14 | 251.09
| 11199.98 | 90.001 | 179.677 | 8103.98 | -354.14 | 251.65
| 11299.98 | 90.001 | 179.677 | 8103.98 | -454.14 | 252.21
| 11399.98 | 90.001 | 179.677 | 8103.98 | -554.14 | 252.78
| 11499.98 | 90.001 | 179.677 | 8103.98 | -654.14 | 253.34
| 11599.98 | 90.001 | 179.677 | 8103.98 | -754.13 | 253.9
| 11699.98 | 90.001 | 179.677 | 8103.97 | -854.13 | 254.46
| 11799.98 | 90.001 | 179.677 | 8103.97 | -954.13 | 255.03
| 11899.98 | 90.001 | 179.677 | 8103.97 | -1054.13 | 255.59
| 11999.98 | 90.001 | 179.677 | 8103.97 | -1154.13 | 256.15
| 12099.98 | 90.001 | 179.677 | 8103.97 | -1254.13 | 256.72
| 12199.98 | 90.001 | 179.677 | 8103.97 | -1354.12 | 257.28
| 12299.98 | 90.001 | 179.677 | 8103.97 | -1454.12 | 257.84
| 12399.98 | 90.001 | 179.677 | 8103.97 | -1554.12 | 258.41
| 12499.97 | 90.001 | 179.677 | 8103.97 | -1654.12 | 258.97
| 12599.97 | 90.001 | 179.677 | 8103.97 | -1754.12 | 259.53
| 12699.97 | 90.001 | 179.677 | 8103.97 | -1854.11 | 260.1
| 12799.97 | 90.001 | 179.677 | 8103.96 | -1954.11 | 260.66
| 12899.97 | 90.001 | 179.677 | 8103.96 | -2054.11 | 261.22
| 12999.97 | 90.001 | 179.677 | 8103.96 | -2154.11 | 261.78
| 13099.97 | 90.001 | 179.677 | 8103.96 | -2254.11 | 262.35
| 13199.97 | 90.001 | 179.677 | 8103.96 | -2354.11 | 262.91
| 13299.97 | 90.001 | 179.677 | 8103.96 | -2454.1 | 263.47
| 13399.97 | 90.001 | 179.677 | 8103.96 | -2554.1 | 264.04
| 13499.97 | 90.001 | 179.677 | 8103.96 | -2654.1 | 264.6
| 13599.97 | 90.001 | 179.677 | 8103.96 | -2754.1 | 265.16
| 13699.97 | 90.001 | 179.677 | 8103.96 | -2854.1 | 265.73
| 13799.97 | 90.001 | 179.677 | 8103.96 | -2954.1 | 266.29
| 13899.97 | 90.001 | 179.677 | 8103.95 | -3054.09 | 266.85
| 13999.97 | 90.001 | 179.677 | 8103.95 | -3154.09 | 267.42
| 14099.97 | 90.001 | 179.677 | 8103.95 | -3254.09 | 267.98
| 14199.97 | 90.001 | 179.677 | 8103.95 | -3354.09 | 268.54
| 14299.97 | 90.001 | 179.677 | 8103.95 | -3454.09 | 269.1
| 14399.97 | 90.001 | 179.677 | 8103.95 | -3554.08 | 269.67
| 14499.97 | 90.001 | 179.677 | 8103.95 | -3654.08 | 270.23
| 14599.97 | 90.001 | 179.677 | 8103.95 | -3754.08 | 270.79
| 14699.97 | 90.001 | 179.677 | 8103.95 | -3854.08 | 271.36
| 14799.97 | 90.001 | 179.677 | 8103.95 | -3954.08 | 271.92
| 14899.97 | 90.001 | 179.677 | 8103.95 | -4054.08 | 272.48
| 14999.97 | 90.001 | 179.677 | 8103.94 | -4154.07 | 273.05
| 15099.97 | 90.001 | 179.677 | 8103.94 | -4254.07 | 273.61
| 15199.97 | 90.001 | 179.677 | 8103.94 | -4354.07 | 274.17
| 15299.97 | 90.001 | 179.677 | 8103.94 | -4454.07 | 274.74
| 15399.97 | 90.001 | 179.677 | 8103.94 | -4554.07 | 275.3
| 15499.97 | 90.001 | 179.677 | 8103.94 | -4654.06 | 275.86
| 15599.97 | 90.001 | 179.677 | 8103.94 | -4754.06 | 276.43
| 15699.97 | 90.001 | 179.677 | 8103.94 | -4854.06 | 276.99
| 15799.97 | 90.001 | 179.677 | 8103.94 | -4954.06 | 277.55
| 15899.97 | 90.001 | 179.677 | 8103.94 | -5054.06 | 278.11
| 15999.97 | 90.001 | 179.677 | 8103.94 | -5154.06 | 278.68
| 16099.97 | 90.001 | 179.677 | 8103.94 | -5254.05 | 279.24
| 16199.97 | 90.001 | 179.677 | 8103.93 | -5354.05 | 279.8
| 16299.97 | 90.001 | 179.677 | 8103.93 | -5454.05 | 280.37
| 16399.97 | 90.001 | 179.677 | 8103.93 | -5554.05 | 280.93
| 16499.97 | 90.001 | 179.677 | 8103.93 | -5654.05 | 281.49
| 16599.97 | 90.001 | 179.677 | 8103.93 | -5754.05 | 282.06
| 16699.97 | 90.001 | 179.677 | 8103.93 | -5854.04 | 282.62
| 16799.97 | 90.001 | 179.677 | 8103.93 | -5954.04 | 283.18
| 16899.97 | 90.001 | 179.677 | 8103.93 | -6054.04 | 283.75
| 16999.97 | 90.001 | 179.677 | 8103.93 | -6154.04 | 284.31
| 17099.97 | 90.001 | 179.677 | 8103.93 | -6254.04 | 284.87
| 17199.97 | 90.001 | 179.677 | 8103.93 | -6354.03 | 285.43
| 17299.97 | 90.001 | 179.677 | 8103.92 | -6454.03 | 286
| 17399.97 | 90.001 | 179.677 | 8103.92 | -6554.03 | 286.56
| 17499.96 | 90.001 | 179.677 | 8103.92 | -6654.03 | 287.12
| 17599.96 | 90.001 | 179.677 | 8103.92 | -6754.03 | 287.69
| 17699.96 | 90.001 | 179.677 | 8103.92 | -6854.03 | 288.25
| 17799.96 | 90.001 | 179.677 | 8103.92 | -6954.02 | 288.81
| 17899.96 | 90.001 | 179.677 | 8103.92 | -7054.02 | 289.38
| 17999.96 | 90.001 | 179.677 | 8103.92 | -7154.02 | 289.94
| 18099.96 | 90.001 | 179.677 | 8103.92 | -7254.02 | 290.5
| 18199.96 | 90.001 | 179.677 | 8103.92 | -7354.02 | 291.07
| 18299.96 | 90.001 | 179.677 | 8103.92 | -7454.01 | 291.63
| 18399.96 | 90.001 | 179.677 | 8103.91 | -7554.01 | 292.19
| 18499.96 | 90.001 | 179.677 | 8103.91 | -7654.01 | 292.76
| 18599.96 | 90.001 | 179.677 | 8103.91 | -7754.01 | 293.32
| 18699.96 | 90.001 | 179.677 | 8103.91 | -7854.01 | 293.88
| 18799.96 | 90.001 | 179.677 | 8103.91 | -7954.01 | 294.44
| 18899.96 | 90.001 | 179.677 | 8103.91 | -8054 | 295.01
| 18999.96 | 90.001 | 179.677 | 8103.91 | -8154 | 295.57
| 19099.96 | 90.001 | 179.677 | 8103.91 | -8254 | 296.13
| 19199.96 | 90.001 | 179.677 | 8103.91 | -8354 | 296.7
| 19299.96 | 90.001 | 179.677 | 8103.91 | -8454 | 297.26
| 19399.96 | 90.001 | 179.677 | 8103.91 | -8554 | 297.82
| 19499.96 | 90.001 | 179.677 | 8103.9 | -8653.99 | 298.39
| 19599.96 | 90.001 | 179.677 | 8103.9 | -8753.99 | 298.95
| 19699.96 | 90.001 | 179.677 | 8103.9 | -8853.99 | 299.51
| 19799.96 | 90.001 | 179.677 | 8103.9 | -8953.99 | 300.08
| 19899.96 | 90.001 | 179.677 | 8103.9 | -9053.99 | 300.64
| 19999.96 | 90.001 | 179.677 | 8103.9 | -9153.98 | 301.2
| 20099.96 | 90.001 | 179.677 | 8103.9 | -9253.98 | 301.76
| 20199.96 | 90.001 | 179.677 | 8103.9 | -9353.98 | 302.33
| 20299.96 | 90.001 | 179.677 | 8103.9 | -9453.98 | 302.89
| 20399.96 | 90.001 | 179.677 | 8103.9 | -9553.98 | 303.45
| 20499.96 | 90.001 | 179.677 | 8103.9 | -9653.98 | 304.02
| 20599.96 | 90.001 | 179.677 | 8103.89 | -9753.97 | 304.58
| 20699.96 | 90.001 | 179.677 | 8103.89 | -9853.97 | 305.14
| 20799.96 | 90.001 | 179.677 | 8103.89 | -9953.97 | 305.71
| 20899.96 | 90.001 | 179.677 | 8103.89 | -10053.97 | 306.27
| 20999.96 | 90.001 | 179.677 | 8103.89 | -10153.97 | 306.83
| 21099.96 | 90.001 | 179.677 | 8103.89 | -10253.96 | 307.4
| 21199.96 | 90.001 | 179.677 | 8103.89 | -10353.96 | 307.96
| 21299.96 | 90.001 | 179.677 | 8103.89 | -10453.96 | 308.52
| 21399.96 | 90.001 | 179.677 | 8103.89 | -10553.96 | 309.09
| 21499.96 | 90.001 | 179.677 | 8103.89 | -10653.96 | 309.65
| 21599.96 | 90.001 | 179.677 | 8103.89 | -10753.96 | 310.21
| 21699.96 | 90.001 | 179.677 | 8103.88 | -10853.95 | 310.77
| 21799.96 | 90.001 | 179.677 | 8103.88 | -10953.95 | 311.34
| 21899.96 | 90.001 | 179.677 | 8103.88 | -11053.95 | 311.9
| 21999.96 | 90.001 | 179.677 | 8103.88 | -11153.95 | 312.46
| 22099.96 | 90.001 | 179.677 | 8103.88 | -11253.95 | 313.03
| 22199.96 | 90.001 | 179.677 | 8103.88 | -11353.95 | 313.59
| 22299.96 | 90.001 | 179.677 | 8103.88 | -11453.94 | 314.15
| 22399.96 | 90.001 | 179.677 | 8103.88 | -11553.94 | 314.72
| 22499.95 | 90.001 | 179.677 | 8103.88 | -11653.94 | 315.28
| 22599.95 | 90.001 | 179.677 | 8103.88 | -11753.94 | 315.84
| 22699.95 | 90.001 | 179.677 | 8103.88 | -11853.94 | 316.41
| 22799.95 | 90.001 | 179.677 | 8103.88 | -11953.93 | 316.97
| 22899.95 | 90.001 | 179.677 | 8103.87 | -12053.93 | 317.53
| 22999.95 | 90.001 | 179.677 | 8103.87 | -12153.93 | 318.09
| 23099.95 | 90.001 | 179.677 | 8103.87 | -12253.93 | 318.66
| 23199.95 | 90.001 | 179.677 | 8103.87 | -12353.93 | 319.22
| 23299.95 | 90.001 | 179.677 | 8103.87 | -12453.93 | 319.78
| 23399.95 | 90.001 | 179.677 | 8103.87 | -12553.92 | 320.35
| 23499.95 | 90.001 | 179.677 | 8103.87 | -12653.92 | 320.91
| 23599.95 | 90.001 | 179.677 | 8103.87 | -12753.92 | 321.47
| 23699.95 | 90.001 | 179.677 | 8103.87 | -12853.92 | 322.04
| 23799.95 | 90.001 | 179.677 | 8103.87 | -12953.92 | 322.6
| 23899.95 | 90.001 | 179.677 | 8103.87 | -13053.91 | 323.16
| 23999.95 | 90.001 | 179.677 | 8103.86 | -13153.91 | 323.73
| 24099.95 | 90.001 | 179.677 | 8103.86 | -13253.91 | 324.29
| 24111.38 | 90.001 | 179.677 | 8104 | -13265.34 | 324.68

## Lookup (hidden)
North Reference | RetunValue | Grid Type | ReturnValue | Deviation Indicator | ReturnValue
| 2 |  | 0 |  | 4
True |  | SPCS-Colorado Central-NAD27 |  | Directional
Grid |  | SPCS-Colorado Central-NAD83 |  | High Angle
|  | SPCS-Colorado North-NAD27 |  | Horizontal
SPCS-Colorado North-NAD83
SPCS-Colorado South-NAD27
SPCS-Colorado South-NAD83
UTM-Zone 12 NAD27
UTM-Zone 12 NAD83
UTM-Zone 13 NAD27
UTM-Zone 13 NAD83