## Data
Header Information | measured depth (ft) | inclination (°) | azimuth (°) | true vertical depth (ft) | northing +N/-S (ft) | easting +E/-W (ft)
Operator Name | 0 | 0 | 0 | 0 | 0 | 0
Extraction Oil & Gas LLC. | 100 | 0 | 0 | 100 | 0 | 0 | 2
Operator Number | 200 | 0 | 0 | 200 | 0 | 0
| 300 | 0 | 0 | 300 | 0 | 0
Well Name and Number | 400 | 0 | 0 | 400 | 0 | 0
INTERCHANGE A S22-30-5N | 500 | 0 | 0 | 500 | 0 | 0
API Number (if available) | 600 | 0 | 0 | 600 | 0 | 0
| 700 | 0 | 0 | 700 | 0 | 0
Location: QQ SEC TWP RGE | 800 | 0 | 0 | 800 | 0 | 0
Sec.10-T1S-R68W | 900 | 2 | 11.255 | 899.98 | 1.71 | 0.34
Citing Type: Planned or Actual | 1000 | 4 | 11.255 | 999.84 | 6.84 | 1.36
Planned | 1100 | 6 | 11.255 | 1099.45 | 15.39 | 3.06
Deviation Indicator | 1200 | 8 | 11.255 | 1198.7 | 27.34 | 5.44
Horizontal | 1300 | 10 | 11.255 | 1297.46 | 42.69 | 8.49
North Reference | 1400 | 12 | 11.255 | 1395.62 | 61.4 | 12.22
True | 1500 | 14 | 11.255 | 1493.05 | 83.46 | 16.61
Grid Type | 1600 | 16 | 11.255 | 1589.64 | 108.84 | 21.66
#VALUE! | 1700 | 18 | 11.255 | 1685.27 | 137.52 | 27.37
| 1800 | 20 | 11.255 | 1779.81 | 169.44 | 33.72
| 1900 | 22 | 11.255 | 1873.17 | 204.59 | 40.72
| 2000 | 24 | 11.255 | 1965.21 | 242.91 | 48.34
| 2100 | 25.482 | 11.255 | 2055.89 | 284.25 | 56.57
| 2200 | 25.482 | 11.255 | 2146.16 | 326.45 | 64.97
| 2300 | 25.482 | 11.255 | 2236.43 | 368.64 | 73.36
| 2400 | 25.482 | 11.255 | 2326.7 | 410.84 | 81.76
| 2499.99 | 25.482 | 11.255 | 2416.98 | 453.03 | 90.16
| 2599.99 | 25.482 | 11.255 | 2507.25 | 495.23 | 98.56
| 2699.99 | 25.482 | 11.255 | 2597.52 | 537.42 | 106.95
| 2799.99 | 25.482 | 11.255 | 2687.79 | 579.62 | 115.35
| 2899.99 | 25.482 | 11.255 | 2778.06 | 621.81 | 123.75
| 2999.99 | 25.482 | 11.255 | 2868.34 | 664.01 | 132.14
| 3099.99 | 25.482 | 11.255 | 2958.61 | 706.2 | 140.54
| 3199.99 | 25.482 | 11.255 | 3048.88 | 748.4 | 148.94
| 3299.99 | 25.482 | 11.255 | 3139.15 | 790.59 | 157.34
| 3399.99 | 25.482 | 11.255 | 3229.42 | 832.79 | 165.73
| 3499.99 | 25.482 | 11.255 | 3319.7 | 874.98 | 174.13
| 3599.99 | 25.482 | 11.255 | 3409.97 | 917.18 | 182.53
| 3699.99 | 25.482 | 11.255 | 3500.24 | 959.37 | 190.92
| 3799.99 | 25.482 | 11.255 | 3590.51 | 1001.57 | 199.32
| 3899.99 | 25.482 | 11.255 | 3680.78 | 1043.76 | 207.72
| 3999.99 | 25.482 | 11.255 | 3771.06 | 1085.96 | 216.12
| 4099.99 | 25.482 | 11.255 | 3861.33 | 1128.15 | 224.51
| 4199.99 | 25.482 | 11.255 | 3951.6 | 1170.35 | 232.91
| 4299.99 | 25.482 | 11.255 | 4041.87 | 1212.54 | 241.31
| 4399.99 | 25.482 | 11.255 | 4132.14 | 1254.74 | 249.7
| 4499.99 | 25.482 | 11.255 | 4222.42 | 1296.93 | 258.1
| 4599.99 | 25.482 | 11.255 | 4312.69 | 1339.12 | 266.5
| 4699.99 | 25.482 | 11.255 | 4402.96 | 1381.32 | 274.9
| 4799.99 | 25.482 | 11.255 | 4493.23 | 1423.51 | 283.29
| 4899.99 | 25.482 | 11.255 | 4583.5 | 1465.71 | 291.69
| 4999.99 | 25.482 | 11.255 | 4673.78 | 1507.9 | 300.09
| 5099.99 | 25.482 | 11.255 | 4764.05 | 1550.1 | 308.48
| 5199.99 | 25.482 | 11.255 | 4854.32 | 1592.29 | 316.88
| 5299.99 | 25.482 | 11.255 | 4944.59 | 1634.49 | 325.28
| 5399.99 | 25.482 | 11.255 | 5034.86 | 1676.68 | 333.68
| 5499.99 | 25.482 | 11.255 | 5125.14 | 1718.88 | 342.07
| 5599.99 | 25.482 | 11.255 | 5215.41 | 1761.07 | 350.47
| 5699.99 | 25.482 | 11.255 | 5305.68 | 1803.27 | 358.87
| 5799.99 | 25.482 | 11.255 | 5395.95 | 1845.46 | 367.27
| 5899.99 | 25.482 | 11.255 | 5486.22 | 1887.66 | 375.66
| 5999.99 | 25.482 | 11.255 | 5576.5 | 1929.85 | 384.06
| 6099.99 | 25.482 | 11.255 | 5666.77 | 1972.05 | 392.46
| 6199.99 | 25.482 | 11.255 | 5757.04 | 2014.24 | 400.85
| 6299.99 | 25.482 | 11.255 | 5847.31 | 2056.44 | 409.25
| 6399.99 | 25.482 | 11.255 | 5937.58 | 2098.63 | 417.65
| 6499.99 | 25.482 | 11.255 | 6027.86 | 2140.83 | 426.05
| 6599.99 | 25.08 | 11.255 | 6118.16 | 2182.96 | 434.43
| 6699.99 | 23.08 | 11.255 | 6209.45 | 2222.98 | 442.39
| 6799.99 | 21.08 | 11.255 | 6302.11 | 2259.84 | 449.73
| 6899.99 | 19.08 | 11.255 | 6396.03 | 2293.51 | 456.43
| 6999.99 | 17.08 | 11.255 | 6491.09 | 2323.95 | 462.49
| 7099.99 | 15.08 | 11.255 | 6587.17 | 2351.11 | 467.89
| 7199.99 | 13.08 | 11.255 | 6684.16 | 2374.97 | 472.64
| 7299.99 | 11.08 | 11.255 | 6781.94 | 2395.5 | 476.73
| 7399.99 | 9.08 | 11.255 | 6880.39 | 2412.66 | 480.14
| 7499.98 | 7.08 | 11.255 | 6979.39 | 2426.45 | 482.89
| 7599.98 | 5.08 | 11.255 | 7078.82 | 2436.83 | 484.95
| 7699.98 | 3.08 | 11.255 | 7178.57 | 2443.81 | 486.34
| 7799.98 | 1.08 | 11.255 | 7278.49 | 2447.37 | 487.05
| 7899.98 | 1.919 | 179.681 | 7378.49 | 2447.6 | 487.15
| 7999.98 | 13.918 | 179.681 | 7477.35 | 2433.85 | 487.23
| 8099.98 | 25.917 | 179.681 | 7571.2 | 2399.85 | 487.42
| 8199.98 | 37.916 | 179.681 | 7655.93 | 2347.08 | 487.71
| 8299.98 | 49.915 | 179.681 | 7727.83 | 2277.84 | 488.1
| 8399.98 | 61.914 | 179.681 | 7783.77 | 2195.18 | 488.56
| 8499.98 | 73.913 | 179.681 | 7821.3 | 2102.69 | 489.07
| 8599.98 | 85.912 | 179.681 | 7838.79 | 2004.41 | 489.62
| 8699.98 | 90.001 | 179.681 | 7840 | 1904.44 | 490.17
| 8799.98 | 90.001 | 179.681 | 7840 | 1804.45 | 490.73
| 8899.98 | 90.001 | 179.681 | 7839.99 | 1704.45 | 491.29
| 8999.98 | 90.001 | 179.681 | 7839.99 | 1604.45 | 491.84
| 9099.98 | 90.001 | 179.681 | 7839.99 | 1504.45 | 492.4
| 9199.98 | 90.001 | 179.681 | 7839.99 | 1404.45 | 492.96
| 9299.98 | 90.001 | 179.681 | 7839.99 | 1304.45 | 493.51
| 9399.98 | 90.001 | 179.681 | 7839.99 | 1204.46 | 494.07
| 9499.98 | 90.001 | 179.681 | 7839.98 | 1104.46 | 494.63
| 9599.98 | 90.001 | 179.681 | 7839.98 | 1004.46 | 495.19
| 9699.98 | 90.001 | 179.681 | 7839.98 | 904.46 | 495.74
| 9799.98 | 90.001 | 179.681 | 7839.98 | 804.46 | 496.3
| 9899.98 | 90.001 | 179.681 | 7839.98 | 704.46 | 496.86
| 9999.98 | 90.001 | 179.681 | 7839.97 | 604.47 | 497.41
| 10099.98 | 90.001 | 179.681 | 7839.97 | 504.47 | 497.97
| 10199.98 | 90.001 | 179.681 | 7839.97 | 404.47 | 498.53
| 10299.98 | 90.001 | 179.681 | 7839.97 | 304.47 | 499.09
| 10399.98 | 90.001 | 179.681 | 7839.97 | 204.47 | 499.64
| 10499.98 | 90.001 | 179.681 | 7839.97 | 104.48 | 500.2
| 10599.98 | 90.001 | 179.681 | 7839.96 | 4.48 | 500.76
| 10699.98 | 90.001 | 179.681 | 7839.96 | -95.52 | 501.32
| 10799.98 | 90.001 | 179.68 | 7839.96 | -195.52 | 501.87
| 10899.98 | 90.001 | 179.68 | 7839.96 | -295.52 | 502.43
| 10999.98 | 90.001 | 179.68 | 7839.96 | -395.52 | 502.99
| 11099.98 | 90.001 | 179.68 | 7839.96 | -495.51 | 503.55
| 11199.98 | 90.001 | 179.68 | 7839.96 | -595.51 | 504.11
| 11299.98 | 90.001 | 179.68 | 7839.95 | -695.51 | 504.66
| 11399.98 | 90.001 | 179.68 | 7839.95 | -795.51 | 505.22
| 11499.98 | 90.001 | 179.68 | 7839.95 | -895.51 | 505.78
| 11599.98 | 90.001 | 179.68 | 7839.95 | -995.51 | 506.34
| 11699.98 | 90.001 | 179.68 | 7839.95 | -1095.5 | 506.9
| 11799.98 | 90.001 | 179.68 | 7839.95 | -1195.5 | 507.45
| 11899.98 | 90.001 | 179.68 | 7839.95 | -1295.5 | 508.01
| 11999.98 | 90.001 | 179.68 | 7839.95 | -1395.5 | 508.57
| 12099.98 | 90.001 | 179.68 | 7839.94 | -1495.5 | 509.13
| 12199.98 | 90.001 | 179.68 | 7839.94 | -1595.49 | 509.69
| 12299.98 | 90.001 | 179.68 | 7839.94 | -1695.49 | 510.25
| 12399.98 | 90.001 | 179.68 | 7839.94 | -1795.49 | 510.8
| 12499.97 | 90.001 | 179.68 | 7839.94 | -1895.49 | 511.36
| 12599.97 | 90.001 | 179.68 | 7839.94 | -1995.49 | 511.92
| 12699.97 | 90.001 | 179.68 | 7839.94 | -2095.49 | 512.48
| 12799.97 | 90.001 | 179.68 | 7839.94 | -2195.48 | 513.04
| 12899.97 | 90.001 | 179.68 | 7839.94 | -2295.48 | 513.6
| 12999.97 | 90.001 | 179.68 | 7839.94 | -2395.48 | 514.16
| 13099.97 | 90.001 | 179.68 | 7839.94 | -2495.48 | 514.72
| 13199.97 | 90 | 179.68 | 7839.93 | -2595.48 | 515.28
| 13299.97 | 90 | 179.68 | 7839.93 | -2695.48 | 515.83
| 13399.97 | 90 | 179.68 | 7839.93 | -2795.47 | 516.39
| 13499.97 | 90 | 179.68 | 7839.93 | -2895.47 | 516.95
| 13599.97 | 90 | 179.68 | 7839.93 | -2995.47 | 517.51
| 13699.97 | 90 | 179.68 | 7839.93 | -3095.47 | 518.07
| 13799.97 | 90 | 179.68 | 7839.93 | -3195.47 | 518.63
| 13899.97 | 90 | 179.679 | 7839.93 | -3295.46 | 519.19
| 13999.97 | 90 | 179.679 | 7839.93 | -3395.46 | 519.75
| 14099.97 | 90 | 179.679 | 7839.93 | -3495.46 | 520.31
| 14199.97 | 90 | 179.679 | 7839.93 | -3595.46 | 520.87
| 14299.97 | 90 | 179.679 | 7839.93 | -3695.46 | 521.43
| 14399.97 | 90 | 179.679 | 7839.93 | -3795.46 | 521.99
| 14499.97 | 90 | 179.679 | 7839.93 | -3895.45 | 522.55
| 14599.97 | 90 | 179.679 | 7839.93 | -3995.45 | 523.11
| 14699.97 | 90 | 179.679 | 7839.92 | -4095.45 | 523.67
| 14799.97 | 90 | 179.679 | 7839.92 | -4195.45 | 524.23
| 14899.97 | 90 | 179.679 | 7839.92 | -4295.45 | 524.79
| 14999.97 | 90 | 179.679 | 7839.92 | -4395.45 | 525.35
| 15099.97 | 90 | 179.679 | 7839.92 | -4495.44 | 525.91
| 15199.97 | 90 | 179.679 | 7839.92 | -4595.44 | 526.47
| 15299.97 | 90 | 179.679 | 7839.92 | -4695.44 | 527.03
| 15399.97 | 90 | 179.679 | 7839.92 | -4795.44 | 527.59
| 15499.97 | 90 | 179.679 | 7839.92 | -4895.44 | 528.15
| 15599.97 | 90 | 179.679 | 7839.92 | -4995.43 | 528.71
| 15699.97 | 90 | 179.679 | 7839.92 | -5095.43 | 529.27
| 15799.97 | 90 | 179.679 | 7839.92 | -5195.43 | 529.83
| 15899.97 | 90 | 179.679 | 7839.92 | -5295.43 | 530.39
| 15999.97 | 90 | 179.679 | 7839.92 | -5395.43 | 530.95
| 16099.97 | 90 | 179.679 | 7839.92 | -5495.43 | 531.51
| 16199.97 | 90 | 179.679 | 7839.92 | -5595.42 | 532.07
| 16299.97 | 90 | 179.679 | 7839.92 | -5695.42 | 532.63
| 16399.97 | 90 | 179.679 | 7839.92 | -5795.42 | 533.19
| 16499.97 | 90 | 179.679 | 7839.92 | -5895.42 | 533.75
| 16599.97 | 90 | 179.679 | 7839.92 | -5995.42 | 534.32
| 16699.97 | 90 | 179.679 | 7839.92 | -6095.42 | 534.88
| 16799.97 | 90 | 179.679 | 7839.92 | -6195.41 | 535.44
| 16899.97 | 90 | 179.679 | 7839.92 | -6295.41 | 536
| 16999.97 | 90 | 179.678 | 7839.92 | -6395.41 | 536.56
| 17099.97 | 90 | 179.678 | 7839.92 | -6495.41 | 537.12
| 17199.97 | 90 | 179.678 | 7839.92 | -6595.41 | 537.68
| 17299.97 | 90 | 179.678 | 7839.92 | -6695.4 | 538.24
| 17399.97 | 90 | 179.678 | 7839.92 | -6795.4 | 538.8
| 17499.96 | 90 | 179.678 | 7839.92 | -6895.4 | 539.37
| 17599.96 | 90 | 179.678 | 7839.92 | -6995.4 | 539.93
| 17699.96 | 90 | 179.678 | 7839.92 | -7095.4 | 540.49
| 17799.96 | 90 | 179.678 | 7839.92 | -7195.4 | 541.05
| 17899.96 | 90 | 179.678 | 7839.93 | -7295.39 | 541.61
| 17999.96 | 90 | 179.678 | 7839.93 | -7395.39 | 542.17
| 18099.96 | 90 | 179.678 | 7839.93 | -7495.39 | 542.74
| 18199.96 | 90 | 179.678 | 7839.93 | -7595.39 | 543.3
| 18299.96 | 90 | 179.678 | 7839.93 | -7695.39 | 543.86
| 18399.96 | 90 | 179.678 | 7839.93 | -7795.39 | 544.42
| 18499.96 | 90 | 179.678 | 7839.93 | -7895.38 | 544.98
| 18599.96 | 90 | 179.678 | 7839.93 | -7995.38 | 545.55
| 18699.96 | 90 | 179.678 | 7839.93 | -8095.38 | 546.11
| 18799.96 | 90 | 179.678 | 7839.93 | -8195.38 | 546.67
| 18899.96 | 90 | 179.678 | 7839.93 | -8295.38 | 547.23
| 18999.96 | 90 | 179.678 | 7839.93 | -8395.37 | 547.79
| 19099.96 | 90 | 179.678 | 7839.93 | -8495.37 | 548.36
| 19199.96 | 90 | 179.678 | 7839.93 | -8595.37 | 548.92
| 19299.96 | 90 | 179.678 | 7839.93 | -8695.37 | 549.48
| 19399.96 | 90 | 179.678 | 7839.93 | -8795.37 | 550.04
| 19499.96 | 90 | 179.678 | 7839.94 | -8895.37 | 550.61
| 19599.96 | 90 | 179.678 | 7839.94 | -8995.36 | 551.17
| 19699.96 | 89.999 | 179.678 | 7839.94 | -9095.36 | 551.73
| 19799.96 | 89.999 | 179.678 | 7839.94 | -9195.36 | 552.29
| 19899.96 | 89.999 | 179.678 | 7839.94 | -9295.36 | 552.86
| 19999.96 | 89.999 | 179.678 | 7839.94 | -9395.36 | 553.42
| 20099.96 | 89.999 | 179.678 | 7839.94 | -9495.35 | 553.98
| 20199.96 | 89.999 | 179.677 | 7839.94 | -9595.35 | 554.55
| 20299.96 | 89.999 | 179.677 | 7839.94 | -9695.35 | 555.11
| 20399.96 | 89.999 | 179.677 | 7839.94 | -9795.35 | 555.67
| 20499.96 | 89.999 | 179.677 | 7839.95 | -9895.35 | 556.24
| 20599.96 | 89.999 | 179.677 | 7839.95 | -9995.35 | 556.8
| 20699.96 | 89.999 | 179.677 | 7839.95 | -10095.34 | 557.36
| 20799.96 | 89.999 | 179.677 | 7839.95 | -10195.34 | 557.93
| 20899.96 | 89.999 | 179.677 | 7839.95 | -10295.34 | 558.49
| 20999.96 | 89.999 | 179.677 | 7839.95 | -10395.34 | 559.05
| 21099.96 | 89.999 | 179.677 | 7839.95 | -10495.34 | 559.62
| 21199.96 | 89.999 | 179.677 | 7839.95 | -10595.34 | 560.18
| 21299.96 | 89.999 | 179.677 | 7839.96 | -10695.33 | 560.74
| 21399.96 | 89.999 | 179.677 | 7839.96 | -10795.33 | 561.31
| 21499.96 | 89.999 | 179.677 | 7839.96 | -10895.33 | 561.87
| 21599.96 | 89.999 | 179.677 | 7839.96 | -10995.33 | 562.43
| 21699.96 | 89.999 | 179.677 | 7839.96 | -11095.33 | 563
| 21799.96 | 89.999 | 179.677 | 7839.96 | -11195.32 | 563.56
| 21899.96 | 89.999 | 179.677 | 7839.96 | -11295.32 | 564.12
| 21999.96 | 89.999 | 179.677 | 7839.97 | -11395.32 | 564.69
| 22099.96 | 89.999 | 179.677 | 7839.97 | -11495.32 | 565.25
| 22199.96 | 89.999 | 179.677 | 7839.97 | -11595.32 | 565.82
| 22299.96 | 89.999 | 179.677 | 7839.97 | -11695.32 | 566.38
| 22399.96 | 89.999 | 179.677 | 7839.97 | -11795.31 | 566.95
| 22499.95 | 89.999 | 179.677 | 7839.97 | -11895.31 | 567.51
| 22599.95 | 89.999 | 179.677 | 7839.98 | -11995.31 | 568.07
| 22699.95 | 89.999 | 179.677 | 7839.98 | -12095.31 | 568.64
| 22799.95 | 89.999 | 179.677 | 7839.98 | -12195.31 | 569.2
| 22899.95 | 89.999 | 179.677 | 7839.98 | -12295.3 | 569.77
| 22999.95 | 89.999 | 179.677 | 7839.98 | -12395.3 | 570.33
| 23099.95 | 89.999 | 179.677 | 7839.98 | -12495.3 | 570.9
| 23199.95 | 89.999 | 179.677 | 7839.99 | -12595.3 | 571.46
| 23299.95 | 89.999 | 179.676 | 7839.99 | -12695.3 | 572.03
| 23399.95 | 89.999 | 179.676 | 7839.99 | -12795.3 | 572.59
| 23499.95 | 89.999 | 179.676 | 7839.99 | -12895.29 | 573.15
| 23599.95 | 89.999 | 179.676 | 7839.99 | -12995.29 | 573.72
| 23699.95 | 89.999 | 179.676 | 7840 | -13095.29 | 574.28
| 23799.95 | 89.999 | 179.676 | 7840 | -13195.29 | 574.85
| 23887.49 | 89.999 | 179.676 | 7840 | -13282.82 | 575.34

## Lookup (hidden)
North Reference | RetunValue | Grid Type | ReturnValue | Deviation Indicator | ReturnValue
| 2 |  | 0 |  | 4
True |  | SPCS-Colorado Central-NAD27 |  | Directional
Grid |  | SPCS-Colorado Central-NAD83 |  | High Angle
|  | SPCS-Colorado North-NAD27 |  | Horizontal
SPCS-Colorado North-NAD83
SPCS-Colorado South-NAD27
SPCS-Colorado South-NAD83
UTM-Zone 12 NAD27
UTM-Zone 12 NAD83
UTM-Zone 13 NAD27
UTM-Zone 13 NAD83