## Data
Header Information | measured depth (ft) | inclination (°) | azimuth (°) | true vertical depth (ft) | northing +N/-S (ft) | easting +E/-W (ft)
Operator Name | 0 | 0 | 0 | 0 | 0 | 0
Extraction Oil & Gas LLC. | 100 | 0 | 0 | 100 | 0 | 0 | 2
Operator Number | 200 | 0 | 0 | 200 | 0 | 0
| 300 | 0 | 0 | 300 | 0 | 0
Well Name and Number | 400 | 0 | 0 | 400 | 0 | 0
INTERCHANGE A S22-30-6N | 500 | 0 | 0 | 500 | 0 | 0
API Number (if available) | 600 | 0 | 0 | 600 | 0 | 0
| 700 | 0 | 0 | 700 | 0 | 0
Location: QQ SEC TWP RGE | 800 | 0 | 0 | 800 | 0 | 0
Sec.10-T1S-R68W | 900 | 2 | 11.296 | 899.98 | 1.71 | 0.34
Citing Type: Planned or Actual | 1000 | 4 | 11.296 | 999.84 | 6.84 | 1.37
Planned | 1100 | 6 | 11.296 | 1099.45 | 15.39 | 3.07
Deviation Indicator | 1200 | 8 | 11.296 | 1198.7 | 27.34 | 5.46
Horizontal | 1300 | 10 | 11.296 | 1297.46 | 42.68 | 8.53
North Reference | 1400 | 12 | 11.296 | 1395.62 | 61.39 | 12.26
True | 1500 | 14 | 11.296 | 1493.05 | 83.45 | 16.67
Grid Type | 1600 | 16 | 11.296 | 1589.64 | 108.83 | 21.74
#VALUE! | 1700 | 18 | 11.296 | 1685.27 | 137.5 | 27.47
| 1800 | 20 | 11.296 | 1779.81 | 169.42 | 33.84
| 1900 | 22 | 11.296 | 1873.17 | 204.56 | 40.86
| 2000 | 24 | 11.296 | 1965.21 | 242.87 | 48.52
| 2100 | 26 | 11.296 | 2055.84 | 284.32 | 56.79
| 2200 | 27.85 | 11.296 | 2144.94 | 328.82 | 65.68
| 2300 | 27.85 | 11.296 | 2233.35 | 374.63 | 74.84
| 2400 | 27.85 | 11.296 | 2321.77 | 420.45 | 83.99
| 2499.99 | 27.85 | 11.296 | 2410.19 | 466.26 | 93.14
| 2599.99 | 27.85 | 11.296 | 2498.61 | 512.07 | 102.29
| 2699.99 | 27.85 | 11.296 | 2587.02 | 557.88 | 111.44
| 2799.99 | 27.85 | 11.296 | 2675.44 | 603.69 | 120.59
| 2899.99 | 27.85 | 11.296 | 2763.86 | 649.5 | 129.74
| 2999.99 | 27.85 | 11.296 | 2852.28 | 695.31 | 138.89
| 3099.99 | 27.85 | 11.296 | 2940.69 | 741.12 | 148.04
| 3199.99 | 27.85 | 11.296 | 3029.11 | 786.93 | 157.19
| 3299.99 | 27.85 | 11.296 | 3117.53 | 832.74 | 166.34
| 3399.99 | 27.85 | 11.296 | 3205.94 | 878.55 | 175.5
| 3499.99 | 27.85 | 11.296 | 3294.36 | 924.36 | 184.65
| 3599.99 | 27.85 | 11.296 | 3382.78 | 970.17 | 193.8
| 3699.99 | 27.85 | 11.296 | 3471.2 | 1015.98 | 202.95
| 3799.99 | 27.85 | 11.296 | 3559.61 | 1061.79 | 212.1
| 3899.99 | 27.85 | 11.296 | 3648.03 | 1107.6 | 221.25
| 3999.99 | 27.85 | 11.296 | 3736.45 | 1153.41 | 230.4
| 4099.99 | 27.85 | 11.296 | 3824.87 | 1199.22 | 239.55
| 4199.99 | 27.85 | 11.296 | 3913.28 | 1245.04 | 248.7
| 4299.99 | 27.85 | 11.296 | 4001.7 | 1290.85 | 257.85
| 4399.99 | 27.85 | 11.296 | 4090.12 | 1336.66 | 267.01
| 4499.99 | 27.85 | 11.296 | 4178.53 | 1382.47 | 276.16
| 4599.99 | 27.85 | 11.296 | 4266.95 | 1428.28 | 285.31
| 4699.99 | 27.85 | 11.296 | 4355.37 | 1474.09 | 294.46
| 4799.99 | 27.85 | 11.296 | 4443.79 | 1519.9 | 303.61
| 4899.99 | 27.85 | 11.296 | 4532.2 | 1565.71 | 312.76
| 4999.99 | 27.85 | 11.296 | 4620.62 | 1611.52 | 321.91
| 5099.99 | 27.85 | 11.296 | 4709.04 | 1657.33 | 331.06
| 5199.99 | 27.85 | 11.296 | 4797.46 | 1703.14 | 340.21
| 5299.99 | 27.85 | 11.296 | 4885.87 | 1748.95 | 349.36
| 5399.99 | 27.85 | 11.296 | 4974.29 | 1794.76 | 358.51
| 5499.99 | 27.85 | 11.296 | 5062.71 | 1840.57 | 367.67
| 5599.99 | 27.85 | 11.296 | 5151.12 | 1886.38 | 376.82
| 5699.99 | 27.85 | 11.296 | 5239.54 | 1932.19 | 385.97
| 5799.99 | 27.85 | 11.296 | 5327.96 | 1978 | 395.12
| 5899.99 | 27.85 | 11.296 | 5416.38 | 2023.81 | 404.27
| 5999.99 | 27.85 | 11.296 | 5504.79 | 2069.62 | 413.42
| 6099.99 | 27.85 | 11.296 | 5593.21 | 2115.44 | 422.57
| 6199.99 | 27.85 | 11.296 | 5681.63 | 2161.25 | 431.72
| 6299.99 | 27.85 | 11.296 | 5770.05 | 2207.06 | 440.87
| 6399.99 | 27.85 | 11.296 | 5858.46 | 2252.87 | 450.02
| 6499.99 | 27.85 | 11.296 | 5946.88 | 2298.68 | 459.17
| 6599.99 | 26.92 | 11.296 | 6035.47 | 2344.16 | 468.26
| 6699.99 | 24.92 | 11.296 | 6125.41 | 2387.02 | 476.82
| 6799.99 | 22.92 | 11.296 | 6216.81 | 2426.78 | 484.76
| 6899.99 | 20.92 | 11.296 | 6309.58 | 2463.39 | 492.08
| 6999.99 | 18.92 | 11.296 | 6403.59 | 2496.8 | 498.75
| 7099.99 | 16.92 | 11.296 | 6498.73 | 2526.97 | 504.78
| 7199.99 | 14.92 | 11.296 | 6594.89 | 2553.87 | 510.15
| 7299.99 | 12.92 | 11.296 | 6691.95 | 2577.46 | 514.86
| 7399.99 | 10.92 | 11.296 | 6789.79 | 2597.71 | 518.91
| 7499.98 | 8.92 | 11.296 | 6888.29 | 2614.6 | 522.28
| 7599.98 | 6.92 | 11.296 | 6987.33 | 2628.11 | 524.98
| 7699.98 | 4.92 | 11.296 | 7086.79 | 2638.23 | 527
| 7799.98 | 2.92 | 11.296 | 7186.55 | 2644.93 | 528.34
| 7899.98 | 0.92 | 11.296 | 7286.49 | 2648.22 | 529
| 7999.98 | 2.879 | 179.668 | 7386.48 | 2647.98 | 529.07
| 8099.98 | 14.878 | 179.668 | 7485.1 | 2632.57 | 529.16
| 8199.98 | 26.877 | 179.668 | 7578.36 | 2597 | 529.37
| 8299.98 | 38.876 | 179.668 | 7662.2 | 2542.82 | 529.68
| 8399.98 | 50.875 | 179.668 | 7732.93 | 2472.39 | 530.09
| 8499.98 | 62.874 | 179.668 | 7787.48 | 2388.8 | 530.58
| 8599.98 | 74.873 | 179.668 | 7823.45 | 2295.69 | 531.12
| 8699.98 | 86.872 | 179.668 | 7839.29 | 2197.14 | 531.69
| 8799.98 | 90.001 | 179.668 | 7840 | 2097.16 | 532.27
| 8899.98 | 90.001 | 179.668 | 7840 | 1997.16 | 532.85
| 8999.98 | 90.001 | 179.668 | 7840 | 1897.16 | 533.43
| 9099.98 | 90.001 | 179.668 | 7840 | 1797.16 | 534.01
| 9199.98 | 90.001 | 179.668 | 7839.99 | 1697.16 | 534.59
| 9299.98 | 90.001 | 179.668 | 7839.99 | 1597.17 | 535.17
| 9399.98 | 90.001 | 179.668 | 7839.99 | 1497.17 | 535.75
| 9499.98 | 90.001 | 179.668 | 7839.99 | 1397.17 | 536.33
| 9599.98 | 90.001 | 179.668 | 7839.99 | 1297.17 | 536.91
| 9699.98 | 90.001 | 179.668 | 7839.99 | 1197.17 | 537.49
| 9799.98 | 90.001 | 179.668 | 7839.99 | 1097.18 | 538.07
| 9899.98 | 90.001 | 179.668 | 7839.99 | 997.18 | 538.65
| 9999.98 | 90.001 | 179.668 | 7839.99 | 897.18 | 539.23
| 10099.98 | 90.001 | 179.668 | 7839.99 | 797.18 | 539.81
| 10199.98 | 90.001 | 179.668 | 7839.98 | 697.18 | 540.39
| 10299.98 | 90.001 | 179.668 | 7839.98 | 597.18 | 540.97
| 10399.98 | 90.001 | 179.668 | 7839.98 | 497.19 | 541.55
| 10499.98 | 90.001 | 179.668 | 7839.98 | 397.19 | 542.13
| 10599.98 | 90.001 | 179.668 | 7839.98 | 297.19 | 542.71
| 10699.98 | 90.001 | 179.668 | 7839.98 | 197.19 | 543.29
| 10799.98 | 90.001 | 179.668 | 7839.98 | 97.19 | 543.87
| 10899.98 | 90.001 | 179.668 | 7839.98 | -2.8 | 544.44
| 10999.98 | 90.001 | 179.668 | 7839.98 | -102.8 | 545.02
| 11099.98 | 90.001 | 179.668 | 7839.97 | -202.8 | 545.6
| 11199.98 | 90.001 | 179.668 | 7839.97 | -302.8 | 546.18
| 11299.98 | 90.001 | 179.668 | 7839.97 | -402.8 | 546.76
| 11399.98 | 90.001 | 179.668 | 7839.97 | -502.79 | 547.34
| 11499.98 | 90.001 | 179.668 | 7839.97 | -602.79 | 547.92
| 11599.98 | 90.001 | 179.668 | 7839.97 | -702.79 | 548.5
| 11699.98 | 90.001 | 179.668 | 7839.97 | -802.79 | 549.08
| 11799.98 | 90.001 | 179.668 | 7839.97 | -902.79 | 549.66
| 11899.98 | 90.001 | 179.668 | 7839.97 | -1002.79 | 550.24
| 11999.98 | 90.001 | 179.668 | 7839.97 | -1102.78 | 550.82
| 12099.98 | 90.001 | 179.668 | 7839.96 | -1202.78 | 551.4
| 12199.98 | 90.001 | 179.668 | 7839.96 | -1302.78 | 551.98
| 12299.98 | 90.001 | 179.668 | 7839.96 | -1402.78 | 552.56
| 12399.98 | 90.001 | 179.668 | 7839.96 | -1502.78 | 553.14
| 12499.97 | 90.001 | 179.668 | 7839.96 | -1602.77 | 553.72
| 12599.97 | 90.001 | 179.668 | 7839.96 | -1702.77 | 554.3
| 12699.97 | 90.001 | 179.668 | 7839.96 | -1802.77 | 554.88
| 12799.97 | 90.001 | 179.668 | 7839.96 | -1902.77 | 555.46
| 12899.97 | 90.001 | 179.668 | 7839.96 | -2002.77 | 556.04
| 12999.97 | 90.001 | 179.668 | 7839.95 | -2102.76 | 556.62
| 13099.97 | 90.001 | 179.668 | 7839.95 | -2202.76 | 557.2
| 13199.97 | 90.001 | 179.668 | 7839.95 | -2302.76 | 557.78
| 13299.97 | 90.001 | 179.668 | 7839.95 | -2402.76 | 558.36
| 13399.97 | 90.001 | 179.668 | 7839.95 | -2502.76 | 558.94
| 13499.97 | 90.001 | 179.668 | 7839.95 | -2602.76 | 559.52
| 13599.97 | 90.001 | 179.668 | 7839.95 | -2702.75 | 560.1
| 13699.97 | 90.001 | 179.668 | 7839.95 | -2802.75 | 560.68
| 13799.97 | 90.001 | 179.668 | 7839.95 | -2902.75 | 561.26
| 13899.97 | 90.001 | 179.668 | 7839.95 | -3002.75 | 561.84
| 13999.97 | 90.001 | 179.668 | 7839.94 | -3102.75 | 562.42
| 14099.97 | 90.001 | 179.668 | 7839.94 | -3202.74 | 563
| 14199.97 | 90.001 | 179.668 | 7839.94 | -3302.74 | 563.58
| 14299.97 | 90.001 | 179.668 | 7839.94 | -3402.74 | 564.16
| 14399.97 | 90.001 | 179.668 | 7839.94 | -3502.74 | 564.74
| 14499.97 | 90.001 | 179.668 | 7839.94 | -3602.74 | 565.32
| 14599.97 | 90.001 | 179.668 | 7839.94 | -3702.73 | 565.9
| 14699.97 | 90.001 | 179.668 | 7839.94 | -3802.73 | 566.48
| 14799.97 | 90.001 | 179.668 | 7839.94 | -3902.73 | 567.06
| 14899.97 | 90.001 | 179.668 | 7839.93 | -4002.73 | 567.64
| 14999.97 | 90.001 | 179.668 | 7839.93 | -4102.73 | 568.22
| 15099.97 | 90.001 | 179.668 | 7839.93 | -4202.73 | 568.8
| 15199.97 | 90.001 | 179.668 | 7839.93 | -4302.72 | 569.38
| 15299.97 | 90.001 | 179.668 | 7839.93 | -4402.72 | 569.96
| 15399.97 | 90.001 | 179.668 | 7839.93 | -4502.72 | 570.54
| 15499.97 | 90.001 | 179.668 | 7839.93 | -4602.72 | 571.12
| 15599.97 | 90.001 | 179.668 | 7839.93 | -4702.72 | 571.7
| 15699.97 | 90.001 | 179.668 | 7839.93 | -4802.71 | 572.28
| 15799.97 | 90.001 | 179.668 | 7839.93 | -4902.71 | 572.86
| 15899.97 | 90.001 | 179.668 | 7839.92 | -5002.71 | 573.44
| 15999.97 | 90.001 | 179.668 | 7839.92 | -5102.71 | 574.02
| 16099.97 | 90.001 | 179.668 | 7839.92 | -5202.71 | 574.6
| 16199.97 | 90.001 | 179.668 | 7839.92 | -5302.7 | 575.18
| 16299.97 | 90.001 | 179.668 | 7839.92 | -5402.7 | 575.76
| 16399.97 | 90.001 | 179.668 | 7839.92 | -5502.7 | 576.34
| 16499.97 | 90.001 | 179.668 | 7839.92 | -5602.7 | 576.92
| 16599.97 | 90.001 | 179.668 | 7839.92 | -5702.7 | 577.5
| 16699.97 | 90.001 | 179.668 | 7839.92 | -5802.69 | 578.08
| 16799.97 | 90.001 | 179.668 | 7839.91 | -5902.69 | 578.66
| 16899.97 | 90.001 | 179.668 | 7839.91 | -6002.69 | 579.24
| 16999.97 | 90.001 | 179.668 | 7839.91 | -6102.69 | 579.82
| 17099.97 | 90.001 | 179.668 | 7839.91 | -6202.69 | 580.4
| 17199.97 | 90.001 | 179.668 | 7839.91 | -6302.69 | 580.98
| 17299.97 | 90.001 | 179.668 | 7839.91 | -6402.68 | 581.56
| 17399.97 | 90.001 | 179.668 | 7839.91 | -6502.68 | 582.14
| 17499.96 | 90.001 | 179.668 | 7839.91 | -6602.68 | 582.72
| 17599.96 | 90.001 | 179.668 | 7839.91 | -6702.68 | 583.3
| 17699.96 | 90.001 | 179.668 | 7839.91 | -6802.68 | 583.88
| 17799.96 | 90.001 | 179.668 | 7839.9 | -6902.67 | 584.46
| 17899.96 | 90.001 | 179.668 | 7839.9 | -7002.67 | 585.04
| 17999.96 | 90.001 | 179.668 | 7839.9 | -7102.67 | 585.62
| 18099.96 | 90.001 | 179.668 | 7839.9 | -7202.67 | 586.2
| 18199.96 | 90.001 | 179.668 | 7839.9 | -7302.67 | 586.78
| 18299.96 | 90.001 | 179.668 | 7839.9 | -7402.66 | 587.36
| 18399.96 | 90.001 | 179.668 | 7839.9 | -7502.66 | 587.94
| 18499.96 | 90.001 | 179.668 | 7839.9 | -7602.66 | 588.52
| 18599.96 | 90.001 | 179.668 | 7839.9 | -7702.66 | 589.1
| 18699.96 | 90.001 | 179.668 | 7839.89 | -7802.66 | 589.68
| 18799.96 | 90.001 | 179.668 | 7839.89 | -7902.66 | 590.26
| 18899.96 | 90.001 | 179.668 | 7839.89 | -8002.65 | 590.83
| 18999.96 | 90.001 | 179.668 | 7839.89 | -8102.65 | 591.41
| 19099.96 | 90.001 | 179.668 | 7839.89 | -8202.65 | 591.99
| 19199.96 | 90.001 | 179.668 | 7839.89 | -8302.65 | 592.57
| 19299.96 | 90.001 | 179.668 | 7839.89 | -8402.65 | 593.15
| 19399.96 | 90.001 | 179.668 | 7839.89 | -8502.64 | 593.73
| 19499.96 | 90.001 | 179.668 | 7839.89 | -8602.64 | 594.31
| 19599.96 | 90.001 | 179.668 | 7839.89 | -8702.64 | 594.89
| 19699.96 | 90.001 | 179.668 | 7839.88 | -8802.64 | 595.47
| 19799.96 | 90.001 | 179.668 | 7839.88 | -8902.64 | 596.05
| 19899.96 | 90.001 | 179.668 | 7839.88 | -9002.63 | 596.63
| 19999.96 | 90.001 | 179.668 | 7839.88 | -9102.63 | 597.21
| 20099.96 | 90.001 | 179.668 | 7839.88 | -9202.63 | 597.79
| 20199.96 | 90.001 | 179.668 | 7839.88 | -9302.63 | 598.37
| 20299.96 | 90.001 | 179.668 | 7839.88 | -9402.63 | 598.95
| 20399.96 | 90.001 | 179.668 | 7839.88 | -9502.63 | 599.53
| 20499.96 | 90.001 | 179.668 | 7839.88 | -9602.62 | 600.11
| 20599.96 | 90.001 | 179.668 | 7839.87 | -9702.62 | 600.69
| 20699.96 | 90.001 | 179.668 | 7839.87 | -9802.62 | 601.27
| 20799.96 | 90.001 | 179.668 | 7839.87 | -9902.62 | 601.85
| 20899.96 | 90.001 | 179.668 | 7839.87 | -10002.62 | 602.43
| 20999.96 | 90.001 | 179.668 | 7839.87 | -10102.61 | 603.01
| 21099.96 | 90.001 | 179.668 | 7839.87 | -10202.61 | 603.59
| 21199.96 | 90.001 | 179.668 | 7839.87 | -10302.61 | 604.17
| 21299.96 | 90.001 | 179.668 | 7839.87 | -10402.61 | 604.75
| 21399.96 | 90.001 | 179.668 | 7839.87 | -10502.61 | 605.33
| 21499.96 | 90.001 | 179.668 | 7839.87 | -10602.6 | 605.91
| 21599.96 | 90.001 | 179.668 | 7839.86 | -10702.6 | 606.49
| 21699.96 | 90.001 | 179.668 | 7839.86 | -10802.6 | 607.07
| 21799.96 | 90.001 | 179.668 | 7839.86 | -10902.6 | 607.65
| 21899.96 | 90.001 | 179.668 | 7839.86 | -11002.6 | 608.23
| 21999.96 | 90.001 | 179.668 | 7839.86 | -11102.6 | 608.81
| 22099.96 | 90.001 | 179.668 | 7839.86 | -11202.59 | 609.39
| 22199.96 | 90.001 | 179.668 | 7839.86 | -11302.59 | 609.97
| 22299.96 | 90.001 | 179.668 | 7839.86 | -11402.59 | 610.55
| 22399.96 | 90.001 | 179.668 | 7839.86 | -11502.59 | 611.13
| 22499.95 | 90.001 | 179.668 | 7839.85 | -11602.59 | 611.71
| 22599.95 | 90.001 | 179.668 | 7839.85 | -11702.58 | 612.29
| 22699.95 | 90.001 | 179.668 | 7839.85 | -11802.58 | 612.87
| 22799.95 | 90.001 | 179.668 | 7839.85 | -11902.58 | 613.45
| 22899.95 | 90.001 | 179.668 | 7839.85 | -12002.58 | 614.03
| 22999.95 | 90.001 | 179.668 | 7839.85 | -12102.58 | 614.61
| 23099.95 | 90.001 | 179.668 | 7839.85 | -12202.57 | 615.19
| 23199.95 | 90.001 | 179.668 | 7839.85 | -12302.57 | 615.77
| 23299.95 | 90.001 | 179.668 | 7839.85 | -12402.57 | 616.35
| 23399.95 | 90.001 | 179.668 | 7839.85 | -12502.57 | 616.93
| 23499.95 | 90.001 | 179.668 | 7839.84 | -12602.57 | 617.51
| 23599.95 | 90.001 | 179.668 | 7839.84 | -12702.57 | 618.09
| 23699.95 | 90.001 | 179.668 | 7839.84 | -12802.56 | 618.67
| 23799.95 | 90.001 | 179.668 | 7839.84 | -12902.56 | 619.25
| 23899.95 | 90.001 | 179.668 | 7839.84 | -13002.56 | 619.83
| 23979.14 | 90.001 | 179.668 | 7840 | -13081.74 | 620.21

## Lookup (hidden)
North Reference | RetunValue | Grid Type | ReturnValue | Deviation Indicator | ReturnValue
| 2 |  | 0 |  | 4
True |  | SPCS-Colorado Central-NAD27 |  | Directional
Grid |  | SPCS-Colorado Central-NAD83 |  | High Angle
|  | SPCS-Colorado North-NAD27 |  | Horizontal
SPCS-Colorado North-NAD83
SPCS-Colorado South-NAD27
SPCS-Colorado South-NAD83
UTM-Zone 12 NAD27
UTM-Zone 12 NAD83
UTM-Zone 13 NAD27
UTM-Zone 13 NAD83