## Data
Header Information | measured depth (ft) | inclination (°) | azimuth (°) | true vertical depth (ft) | northing +N/-S (ft) | easting +E/-W (ft)
Operator Name | 0 | 0 | 0 | 0 | 0 | 0
Extraction Oil & Gas LLC. | 100 | 0 | 0 | 100 | 0 | 0 | 2
Operator Number | 200 | 0 | 0 | 200 | 0 | 0
| 300 | 0 | 0 | 300 | 0 | 0
Well Name and Number | 400 | 0 | 0 | 400 | 0 | 0
INTERCHANGE A S22-30-7C | 500 | 0 | 0 | 500 | 0 | 0
API Number (if available) | 600 | 0 | 0 | 600 | 0 | 0
| 700 | 0 | 0 | 700 | 0 | 0
Location: QQ SEC TWP RGE | 800 | 2 | 16.522 | 799.98 | 1.67 | 0.5
Sec.10-T1S-R68W | 900 | 4 | 16.522 | 899.84 | 6.69 | 1.98
Citing Type: Planned or Actual | 1000 | 6 | 16.522 | 999.45 | 15.05 | 4.46
Planned | 1100 | 8 | 16.522 | 1098.7 | 26.73 | 7.93
Deviation Indicator | 1200 | 10 | 16.522 | 1197.46 | 41.73 | 12.38
Horizontal | 1300 | 12 | 16.522 | 1295.62 | 60.02 | 17.8
North Reference | 1400 | 14 | 16.522 | 1393.05 | 81.58 | 24.2
True | 1500 | 16 | 16.522 | 1489.64 | 106.39 | 31.56
Grid Type | 1600 | 18 | 16.522 | 1585.27 | 134.42 | 39.87
#VALUE! | 1700 | 20 | 16.522 | 1679.81 | 165.63 | 49.13
| 1800 | 22 | 16.522 | 1773.17 | 199.99 | 59.32
| 1900 | 24 | 16.522 | 1865.21 | 237.45 | 70.43
| 2000 | 26 | 16.522 | 1955.84 | 277.96 | 82.45
| 2100 | 26.274 | 16.522 | 2045.52 | 320.37 | 95.03
| 2200 | 26.274 | 16.522 | 2135.19 | 362.81 | 107.62
| 2300 | 26.274 | 16.522 | 2224.86 | 405.25 | 120.21
| 2400 | 26.274 | 16.522 | 2314.53 | 447.69 | 132.8
| 2499.99 | 26.274 | 16.522 | 2404.2 | 490.13 | 145.38
| 2599.99 | 26.274 | 16.522 | 2493.86 | 532.56 | 157.97
| 2699.99 | 26.274 | 16.522 | 2583.53 | 575 | 170.56
| 2799.99 | 26.274 | 16.522 | 2673.2 | 617.44 | 183.15
| 2899.99 | 26.274 | 16.522 | 2762.87 | 659.88 | 195.74
| 2999.99 | 26.274 | 16.522 | 2852.54 | 702.32 | 208.32
| 3099.99 | 26.274 | 16.522 | 2942.21 | 744.76 | 220.91
| 3199.99 | 26.274 | 16.522 | 3031.88 | 787.19 | 233.5
| 3299.99 | 26.274 | 16.522 | 3121.55 | 829.63 | 246.09
| 3399.99 | 26.274 | 16.522 | 3211.21 | 872.07 | 258.68
| 3499.99 | 26.274 | 16.522 | 3300.88 | 914.51 | 271.27
| 3599.99 | 26.274 | 16.522 | 3390.55 | 956.95 | 283.85
| 3699.99 | 26.274 | 16.522 | 3480.22 | 999.39 | 296.44
| 3799.99 | 26.274 | 16.522 | 3569.89 | 1041.82 | 309.03
| 3899.99 | 26.274 | 16.522 | 3659.56 | 1084.26 | 321.62
| 3999.99 | 26.274 | 16.522 | 3749.23 | 1126.7 | 334.21
| 4099.99 | 26.274 | 16.522 | 3838.9 | 1169.14 | 346.8
| 4199.99 | 26.274 | 16.522 | 3928.56 | 1211.58 | 359.38
| 4299.99 | 26.274 | 16.522 | 4018.23 | 1254.02 | 371.97
| 4399.99 | 26.274 | 16.522 | 4107.9 | 1296.45 | 384.56
| 4499.99 | 26.274 | 16.522 | 4197.57 | 1338.89 | 397.15
| 4599.99 | 26.274 | 16.522 | 4287.24 | 1381.33 | 409.74
| 4699.99 | 26.274 | 16.522 | 4376.91 | 1423.77 | 422.33
| 4799.99 | 26.274 | 16.522 | 4466.58 | 1466.21 | 434.91
| 4899.99 | 26.274 | 16.522 | 4556.24 | 1508.65 | 447.5
| 4999.99 | 26.274 | 16.522 | 4645.91 | 1551.08 | 460.09
| 5099.99 | 26.274 | 16.522 | 4735.58 | 1593.52 | 472.68
| 5199.99 | 26.274 | 16.522 | 4825.25 | 1635.96 | 485.27
| 5299.99 | 26.274 | 16.522 | 4914.92 | 1678.4 | 497.86
| 5399.99 | 26.274 | 16.522 | 5004.59 | 1720.84 | 510.44
| 5499.99 | 26.274 | 16.522 | 5094.26 | 1763.28 | 523.03
| 5599.99 | 26.274 | 16.522 | 5183.93 | 1805.71 | 535.62
| 5699.99 | 26.274 | 16.522 | 5273.59 | 1848.15 | 548.21
| 5799.99 | 26.274 | 16.522 | 5363.26 | 1890.59 | 560.8
| 5899.99 | 26.274 | 16.522 | 5452.93 | 1933.03 | 573.38
| 5999.99 | 26.274 | 16.522 | 5542.6 | 1975.47 | 585.97
| 6099.99 | 26.274 | 16.522 | 5632.27 | 2017.91 | 598.56
| 6199.99 | 26.274 | 16.522 | 5721.94 | 2060.34 | 611.15
| 6299.99 | 26.274 | 16.522 | 5811.61 | 2102.78 | 623.74
| 6399.99 | 26.274 | 16.522 | 5901.28 | 2145.22 | 636.33
| 6499.99 | 26.274 | 16.522 | 5990.94 | 2187.66 | 648.91
| 6599.99 | 26.274 | 16.522 | 6080.61 | 2230.1 | 661.5
| 6699.99 | 26.274 | 16.522 | 6170.28 | 2272.54 | 674.09
| 6799.99 | 26.274 | 16.522 | 6259.95 | 2314.97 | 686.68
| 6899.99 | 25.8 | 16.522 | 6349.66 | 2357.33 | 699.24
| 6999.99 | 23.8 | 16.522 | 6440.44 | 2397.54 | 711.17
| 7099.99 | 21.8 | 16.522 | 6532.62 | 2434.69 | 722.19
| 7199.99 | 19.8 | 16.522 | 6626.1 | 2468.73 | 732.29
| 7299.99 | 17.8 | 16.522 | 6720.76 | 2499.63 | 741.45
| 7399.99 | 15.8 | 16.522 | 6816.48 | 2527.33 | 749.67
| 7499.98 | 13.8 | 16.522 | 6913.16 | 2551.82 | 756.93
| 7599.98 | 11.8 | 16.522 | 7010.67 | 2573.06 | 763.23
| 7699.98 | 9.8 | 16.522 | 7108.89 | 2591.02 | 768.56
| 7799.98 | 7.8 | 16.522 | 7207.71 | 2605.69 | 772.91
| 7899.98 | 5.8 | 16.522 | 7307 | 2617.04 | 776.28
| 7999.98 | 3.8 | 16.522 | 7406.65 | 2625.06 | 778.66
| 8099.98 | 1.8 | 16.522 | 7506.52 | 2629.74 | 780.05
| 8199.98 | 0 | 0 | 7606.51 | 2631.1 | 780.45
| 8299.98 | 9.6 | 179.672 | 7706.13 | 2624.41 | 780.49
| 8399.98 | 21.599 | 179.672 | 7802.27 | 2597.57 | 780.64
| 8499.98 | 33.598 | 179.672 | 7890.73 | 2551.33 | 780.91
| 8599.98 | 45.597 | 179.672 | 7967.64 | 2487.71 | 781.27
| 8699.98 | 57.596 | 179.672 | 8029.65 | 2409.49 | 781.72
| 8799.98 | 69.595 | 179.672 | 8074.04 | 2320.08 | 782.23
| 8899.98 | 81.595 | 179.672 | 8098.87 | 2223.41 | 782.79
| 8999.98 | 90 | 179.672 | 8104 | 2123.66 | 783.36
| 9099.98 | 90 | 179.672 | 8104 | 2023.66 | 783.93
| 9199.98 | 90 | 179.672 | 8104 | 1923.66 | 784.51
| 9299.98 | 90 | 179.672 | 8104 | 1823.66 | 785.08
| 9399.98 | 90 | 179.672 | 8104 | 1723.67 | 785.65
| 9499.98 | 90 | 179.672 | 8104 | 1623.67 | 786.23
| 9599.98 | 90 | 179.672 | 8104 | 1523.67 | 786.8
| 9699.98 | 90 | 179.672 | 8103.99 | 1423.67 | 787.37
| 9799.98 | 90 | 179.672 | 8103.99 | 1323.67 | 787.95
| 9899.98 | 90 | 179.672 | 8103.99 | 1223.68 | 788.52
| 9999.98 | 90 | 179.672 | 8103.99 | 1123.68 | 789.09
| 10099.98 | 90 | 179.672 | 8103.99 | 1023.68 | 789.67
| 10199.98 | 90 | 179.672 | 8103.99 | 923.68 | 790.24
| 10299.98 | 90 | 179.672 | 8103.99 | 823.68 | 790.81
| 10399.98 | 90 | 179.672 | 8103.99 | 723.68 | 791.39
| 10499.98 | 90 | 179.672 | 8103.99 | 623.69 | 791.96
| 10599.98 | 90 | 179.672 | 8103.99 | 523.69 | 792.53
| 10699.98 | 90 | 179.672 | 8103.99 | 423.69 | 793.11
| 10799.98 | 90 | 179.672 | 8103.99 | 323.69 | 793.68
| 10899.98 | 90 | 179.672 | 8103.99 | 223.69 | 794.25
| 10999.98 | 90 | 179.672 | 8103.99 | 123.7 | 794.83
| 11099.98 | 90 | 179.672 | 8103.99 | 23.7 | 795.4
| 11199.98 | 90 | 179.672 | 8103.98 | -76.3 | 795.97
| 11299.98 | 90 | 179.672 | 8103.98 | -176.3 | 796.55
| 11399.98 | 90 | 179.672 | 8103.98 | -276.3 | 797.12
| 11499.98 | 90 | 179.672 | 8103.98 | -376.29 | 797.69
| 11599.98 | 90 | 179.672 | 8103.98 | -476.29 | 798.26
| 11699.98 | 90 | 179.672 | 8103.98 | -576.29 | 798.84
| 11799.98 | 90 | 179.672 | 8103.98 | -676.29 | 799.41
| 11899.98 | 90 | 179.672 | 8103.98 | -776.29 | 799.98
| 11999.98 | 90 | 179.672 | 8103.98 | -876.29 | 800.56
| 12099.98 | 90 | 179.672 | 8103.98 | -976.28 | 801.13
| 12199.98 | 90 | 179.672 | 8103.98 | -1076.28 | 801.7
| 12299.98 | 90 | 179.672 | 8103.98 | -1176.28 | 802.28
| 12399.98 | 90 | 179.672 | 8103.98 | -1276.28 | 802.85
| 12499.97 | 90 | 179.672 | 8103.98 | -1376.28 | 803.42
| 12599.97 | 90 | 179.672 | 8103.97 | -1476.27 | 804
| 12699.97 | 90 | 179.672 | 8103.97 | -1576.27 | 804.57
| 12799.97 | 90 | 179.672 | 8103.97 | -1676.27 | 805.14
| 12899.97 | 90 | 179.672 | 8103.97 | -1776.27 | 805.72
| 12999.97 | 90 | 179.672 | 8103.97 | -1876.27 | 806.29
| 13099.97 | 90 | 179.672 | 8103.97 | -1976.27 | 806.86
| 13199.97 | 90 | 179.672 | 8103.97 | -2076.26 | 807.44
| 13299.97 | 90 | 179.672 | 8103.97 | -2176.26 | 808.01
| 13399.97 | 90 | 179.672 | 8103.97 | -2276.26 | 808.58
| 13499.97 | 90 | 179.672 | 8103.97 | -2376.26 | 809.16
| 13599.97 | 90 | 179.672 | 8103.97 | -2476.26 | 809.73
| 13699.97 | 90 | 179.672 | 8103.97 | -2576.25 | 810.3
| 13799.97 | 90 | 179.672 | 8103.97 | -2676.25 | 810.88
| 13899.97 | 90 | 179.672 | 8103.97 | -2776.25 | 811.45
| 13999.97 | 90 | 179.672 | 8103.97 | -2876.25 | 812.02
| 14099.97 | 90 | 179.672 | 8103.96 | -2976.25 | 812.6
| 14199.97 | 90 | 179.672 | 8103.96 | -3076.25 | 813.17
| 14299.97 | 90 | 179.672 | 8103.96 | -3176.24 | 813.74
| 14399.97 | 90 | 179.672 | 8103.96 | -3276.24 | 814.32
| 14499.97 | 90 | 179.672 | 8103.96 | -3376.24 | 814.89
| 14599.97 | 90 | 179.672 | 8103.96 | -3476.24 | 815.46
| 14699.97 | 90 | 179.672 | 8103.96 | -3576.24 | 816.04
| 14799.97 | 90 | 179.672 | 8103.96 | -3676.23 | 816.61
| 14899.97 | 90 | 179.672 | 8103.96 | -3776.23 | 817.18
| 14999.97 | 90 | 179.672 | 8103.96 | -3876.23 | 817.76
| 15099.97 | 90 | 179.672 | 8103.96 | -3976.23 | 818.33
| 15199.97 | 90 | 179.672 | 8103.96 | -4076.23 | 818.9
| 15299.97 | 90 | 179.672 | 8103.96 | -4176.22 | 819.48
| 15399.97 | 90 | 179.672 | 8103.96 | -4276.22 | 820.05
| 15499.97 | 90 | 179.672 | 8103.95 | -4376.22 | 820.62
| 15599.97 | 90 | 179.672 | 8103.95 | -4476.22 | 821.2
| 15699.97 | 90 | 179.672 | 8103.95 | -4576.22 | 821.77
| 15799.97 | 90 | 179.672 | 8103.95 | -4676.22 | 822.34
| 15899.97 | 90 | 179.672 | 8103.95 | -4776.21 | 822.92
| 15999.97 | 90 | 179.672 | 8103.95 | -4876.21 | 823.49
| 16099.97 | 90 | 179.672 | 8103.95 | -4976.21 | 824.06
| 16199.97 | 90 | 179.672 | 8103.95 | -5076.21 | 824.64
| 16299.97 | 90 | 179.672 | 8103.95 | -5176.21 | 825.21
| 16399.97 | 90 | 179.672 | 8103.95 | -5276.2 | 825.78
| 16499.97 | 90 | 179.672 | 8103.95 | -5376.2 | 826.36
| 16599.97 | 90 | 179.672 | 8103.95 | -5476.2 | 826.93
| 16699.97 | 90 | 179.672 | 8103.95 | -5576.2 | 827.5
| 16799.97 | 90 | 179.672 | 8103.95 | -5676.2 | 828.08
| 16899.97 | 90 | 179.672 | 8103.94 | -5776.2 | 828.65
| 16999.97 | 90 | 179.672 | 8103.94 | -5876.19 | 829.22
| 17099.97 | 90 | 179.672 | 8103.94 | -5976.19 | 829.8
| 17199.97 | 90 | 179.672 | 8103.94 | -6076.19 | 830.37
| 17299.97 | 90 | 179.672 | 8103.94 | -6176.19 | 830.94
| 17399.97 | 90 | 179.672 | 8103.94 | -6276.19 | 831.52
| 17499.96 | 90 | 179.672 | 8103.94 | -6376.18 | 832.09
| 17599.96 | 90 | 179.672 | 8103.94 | -6476.18 | 832.66
| 17699.96 | 90 | 179.672 | 8103.94 | -6576.18 | 833.24
| 17799.96 | 90 | 179.672 | 8103.94 | -6676.18 | 833.81
| 17899.96 | 90 | 179.672 | 8103.94 | -6776.18 | 834.38
| 17999.96 | 90 | 179.672 | 8103.94 | -6876.18 | 834.96
| 18099.96 | 90 | 179.672 | 8103.94 | -6976.17 | 835.53
| 18199.96 | 90 | 179.672 | 8103.94 | -7076.17 | 836.1
| 18299.96 | 90 | 179.672 | 8103.94 | -7176.17 | 836.68
| 18399.96 | 90 | 179.672 | 8103.93 | -7276.17 | 837.25
| 18499.96 | 90 | 179.672 | 8103.93 | -7376.17 | 837.82
| 18599.96 | 90 | 179.672 | 8103.93 | -7476.16 | 838.4
| 18699.96 | 90 | 179.672 | 8103.93 | -7576.16 | 838.97
| 18799.96 | 90 | 179.672 | 8103.93 | -7676.16 | 839.54
| 18899.96 | 90 | 179.672 | 8103.93 | -7776.16 | 840.12
| 18999.96 | 90 | 179.672 | 8103.93 | -7876.16 | 840.69
| 19099.96 | 90 | 179.672 | 8103.93 | -7976.15 | 841.26
| 19199.96 | 90 | 179.672 | 8103.93 | -8076.15 | 841.84
| 19299.96 | 90 | 179.672 | 8103.93 | -8176.15 | 842.41
| 19399.96 | 90 | 179.672 | 8103.93 | -8276.15 | 842.98
| 19499.96 | 90 | 179.672 | 8103.93 | -8376.15 | 843.56
| 19599.96 | 90 | 179.672 | 8103.93 | -8476.15 | 844.13
| 19699.96 | 90 | 179.672 | 8103.93 | -8576.14 | 844.7
| 19799.96 | 90 | 179.672 | 8103.92 | -8676.14 | 845.28
| 19899.96 | 90 | 179.672 | 8103.92 | -8776.14 | 845.85
| 19999.96 | 90 | 179.672 | 8103.92 | -8876.14 | 846.42
| 20099.96 | 90 | 179.672 | 8103.92 | -8976.14 | 847
| 20199.96 | 90 | 179.672 | 8103.92 | -9076.13 | 847.57
| 20299.96 | 90 | 179.672 | 8103.92 | -9176.13 | 848.14
| 20399.96 | 90 | 179.672 | 8103.92 | -9276.13 | 848.72
| 20499.96 | 90 | 179.672 | 8103.92 | -9376.13 | 849.29
| 20599.96 | 90 | 179.672 | 8103.92 | -9476.13 | 849.86
| 20699.96 | 90 | 179.672 | 8103.92 | -9576.13 | 850.44
| 20799.96 | 90 | 179.672 | 8103.92 | -9676.12 | 851.01
| 20899.96 | 90 | 179.672 | 8103.92 | -9776.12 | 851.58
| 20999.96 | 90 | 179.672 | 8103.92 | -9876.12 | 852.16
| 21099.96 | 90 | 179.672 | 8103.92 | -9976.12 | 852.73
| 21199.96 | 90 | 179.672 | 8103.91 | -10076.12 | 853.3
| 21299.96 | 90 | 179.672 | 8103.91 | -10176.11 | 853.87
| 21399.96 | 90 | 179.672 | 8103.91 | -10276.11 | 854.45
| 21499.96 | 90 | 179.672 | 8103.91 | -10376.11 | 855.02
| 21599.96 | 90 | 179.672 | 8103.91 | -10476.11 | 855.59
| 21699.96 | 90 | 179.672 | 8103.91 | -10576.11 | 856.17
| 21799.96 | 90 | 179.672 | 8103.91 | -10676.11 | 856.74
| 21899.96 | 90 | 179.672 | 8103.91 | -10776.1 | 857.31
| 21999.96 | 90 | 179.672 | 8103.91 | -10876.1 | 857.89
| 22099.96 | 90 | 179.672 | 8103.91 | -10976.1 | 858.46
| 22199.96 | 90 | 179.672 | 8103.91 | -11076.1 | 859.03
| 22299.96 | 90 | 179.672 | 8103.91 | -11176.1 | 859.61
| 22399.96 | 90 | 179.672 | 8103.91 | -11276.09 | 860.18
| 22499.95 | 90 | 179.672 | 8103.91 | -11376.09 | 860.75
| 22599.95 | 90 | 179.672 | 8103.91 | -11476.09 | 861.33
| 22699.95 | 90 | 179.672 | 8103.9 | -11576.09 | 861.9
| 22799.95 | 90 | 179.672 | 8103.9 | -11676.09 | 862.47
| 22899.95 | 90 | 179.672 | 8103.9 | -11776.08 | 863.05
| 22999.95 | 90 | 179.672 | 8103.9 | -11876.08 | 863.62
| 23099.95 | 90 | 179.672 | 8103.9 | -11976.08 | 864.19
| 23199.95 | 90 | 179.672 | 8103.9 | -12076.08 | 864.77
| 23299.95 | 90 | 179.672 | 8103.9 | -12176.08 | 865.34
| 23399.95 | 90 | 179.672 | 8103.9 | -12276.08 | 865.91
| 23499.95 | 90 | 179.672 | 8103.9 | -12376.07 | 866.49
| 23599.95 | 90 | 179.672 | 8103.9 | -12476.07 | 867.06
| 23699.95 | 90 | 179.672 | 8103.9 | -12576.07 | 867.63
| 23799.95 | 90 | 179.672 | 8103.9 | -12676.07 | 868.21
| 23899.95 | 90 | 179.672 | 8103.9 | -12776.07 | 868.78
| 23999.95 | 90 | 179.672 | 8103.9 | -12876.06 | 869.35
| 24099.95 | 90 | 179.672 | 8103.89 | -12976.06 | 869.93
| 24199.95 | 90 | 179.672 | 8103.89 | -13076.06 | 870.5
| 24222.75 | 90 | 179.672 | 8104 | -13098.86 | 870.87

## Lookup (hidden)
North Reference | RetunValue | Grid Type | ReturnValue | Deviation Indicator | ReturnValue
| 2 |  | 0 |  | 4
True |  | SPCS-Colorado Central-NAD27 |  | Directional
Grid |  | SPCS-Colorado Central-NAD83 |  | High Angle
|  | SPCS-Colorado North-NAD27 |  | Horizontal
SPCS-Colorado North-NAD83
SPCS-Colorado South-NAD27
SPCS-Colorado South-NAD83
UTM-Zone 12 NAD27
UTM-Zone 12 NAD83
UTM-Zone 13 NAD27
UTM-Zone 13 NAD83