## Data
Header Information | measured depth (ft) | inclination (°) | azimuth (°) | true vertical depth (ft) | northing +N/-S (ft) | easting +E/-W (ft)
Operator Name | 0 | 0 | 0 | 0 | 0 | 0
Extraction Oil & Gas LLC. | 100 | 0 | 0 | 100 | 0 | 0 | 2
Operator Number | 200 | 0 | 0 | 200 | 0 | 0
| 300 | 0 | 0 | 300 | 0 | 0
Well Name and Number | 400 | 0 | 0 | 400 | 0 | 0
INTERCHANGE A S22-30-2N | 500 | 0 | 0 | 500 | 0 | 0
API Number (if available) | 600 | 2 | 353.522 | 599.98 | 1.73 | -0.2
| 700 | 4 | 353.522 | 699.84 | 6.93 | -0.79
Location: QQ SEC TWP RGE | 800 | 6 | 353.522 | 799.45 | 15.59 | -1.77
Sec.10-T1S-R68W | 900 | 8 | 353.522 | 898.7 | 27.7 | -3.15
Citing Type: Planned or Actual | 1000 | 10 | 353.522 | 997.46 | 43.24 | -4.91
Planned | 1100 | 12 | 353.522 | 1095.62 | 62.2 | -7.06
Deviation Indicator | 1200 | 14 | 353.522 | 1193.05 | 84.55 | -9.6
Horizontal | 1300 | 16 | 353.522 | 1289.64 | 110.27 | -12.52
North Reference | 1400 | 18 | 353.522 | 1385.27 | 139.32 | -15.82
True | 1500 | 20 | 353.522 | 1479.81 | 171.66 | -19.49
Grid Type | 1600 | 22 | 353.522 | 1573.17 | 207.27 | -23.54
#VALUE! | 1700 | 24 | 353.522 | 1665.21 | 246.09 | -27.94
| 1800 | 24.184 | 353.522 | 1756.44 | 286.78 | -32.56
| 1900 | 24.184 | 353.522 | 1847.66 | 327.49 | -37.19
| 2000 | 24.184 | 353.522 | 1938.89 | 368.19 | -41.81
| 2100 | 24.184 | 353.522 | 2030.11 | 408.9 | -46.43
| 2200 | 24.184 | 353.522 | 2121.33 | 449.6 | -51.05
| 2300 | 24.184 | 353.522 | 2212.56 | 490.31 | -55.68
| 2400 | 24.184 | 353.522 | 2303.78 | 531.02 | -60.3
| 2499.99 | 24.184 | 353.522 | 2395 | 571.72 | -64.92
| 2599.99 | 24.184 | 353.522 | 2486.23 | 612.43 | -69.54
| 2699.99 | 24.184 | 353.522 | 2577.45 | 653.13 | -74.16
| 2799.99 | 24.184 | 353.522 | 2668.67 | 693.84 | -78.79
| 2899.99 | 24.184 | 353.522 | 2759.9 | 734.54 | -83.41
| 2999.99 | 24.184 | 353.522 | 2851.12 | 775.25 | -88.03
| 3099.99 | 24.184 | 353.522 | 2942.34 | 815.95 | -92.65
| 3199.99 | 24.184 | 353.522 | 3033.57 | 856.66 | -97.28
| 3299.99 | 24.184 | 353.522 | 3124.79 | 897.36 | -101.9
| 3399.99 | 24.184 | 353.522 | 3216.01 | 938.07 | -106.52
| 3499.99 | 24.184 | 353.522 | 3307.24 | 978.77 | -111.14
| 3599.99 | 24.184 | 353.522 | 3398.46 | 1019.48 | -115.76
| 3699.99 | 24.184 | 353.522 | 3489.68 | 1060.18 | -120.39
| 3799.99 | 24.184 | 353.522 | 3580.91 | 1100.89 | -125.01
| 3899.99 | 24.184 | 353.522 | 3672.13 | 1141.59 | -129.63
| 3999.99 | 24.184 | 353.522 | 3763.35 | 1182.3 | -134.25
| 4099.99 | 24.184 | 353.522 | 3854.57 | 1223 | -138.87
| 4199.99 | 24.184 | 353.522 | 3945.8 | 1263.71 | -143.5
| 4299.99 | 24.184 | 353.522 | 4037.02 | 1304.42 | -148.12
| 4399.99 | 24.184 | 353.522 | 4128.24 | 1345.12 | -152.74
| 4499.99 | 24.184 | 353.522 | 4219.47 | 1385.83 | -157.36
| 4599.99 | 24.184 | 353.522 | 4310.69 | 1426.53 | -161.99
| 4699.99 | 24.184 | 353.522 | 4401.91 | 1467.24 | -166.61
| 4799.99 | 24.184 | 353.522 | 4493.14 | 1507.94 | -171.23
| 4899.99 | 24.184 | 353.522 | 4584.36 | 1548.65 | -175.85
| 4999.99 | 24.184 | 353.522 | 4675.58 | 1589.35 | -180.47
| 5099.99 | 24.184 | 353.522 | 4766.81 | 1630.06 | -185.1
| 5199.99 | 24.184 | 353.522 | 4858.03 | 1670.76 | -189.72
| 5299.99 | 24.184 | 353.522 | 4949.25 | 1711.47 | -194.34
| 5399.99 | 24.184 | 353.522 | 5040.48 | 1752.17 | -198.96
| 5499.99 | 24.184 | 353.522 | 5131.7 | 1792.88 | -203.59
| 5599.99 | 24.184 | 353.522 | 5222.92 | 1833.58 | -208.21
| 5699.99 | 24.184 | 353.522 | 5314.15 | 1874.29 | -212.83
| 5799.99 | 24.184 | 353.522 | 5405.37 | 1914.99 | -217.45
| 5899.99 | 24.184 | 353.522 | 5496.59 | 1955.7 | -222.07
| 5999.99 | 24.184 | 353.522 | 5587.82 | 1996.4 | -226.7
| 6099.99 | 24.184 | 353.522 | 5679.04 | 2037.11 | -231.32
| 6199.99 | 24.184 | 353.522 | 5770.26 | 2077.82 | -235.94
| 6299.99 | 24.184 | 353.522 | 5861.49 | 2118.52 | -240.56
| 6399.99 | 24.184 | 353.522 | 5952.71 | 2159.23 | -245.19
| 6499.99 | 24.184 | 353.522 | 6043.93 | 2199.93 | -249.81
| 6599.99 | 24.184 | 353.522 | 6135.16 | 2240.64 | -254.43
| 6699.99 | 22.704 | 353.522 | 6226.76 | 2280.47 | -258.95
| 6799.99 | 20.704 | 353.522 | 6319.67 | 2317.22 | -263.13
| 6899.99 | 18.704 | 353.522 | 6413.81 | 2350.72 | -266.93
| 6999.99 | 16.704 | 353.522 | 6509.07 | 2380.93 | -270.36
| 7099.99 | 14.704 | 353.522 | 6605.33 | 2407.82 | -273.41
| 7199.99 | 12.704 | 353.522 | 6702.48 | 2431.36 | -276.09
| 7299.99 | 10.704 | 353.522 | 6800.39 | 2451.52 | -278.38
| 7399.99 | 8.704 | 353.522 | 6898.96 | 2468.27 | -280.28
| 7499.98 | 6.704 | 353.522 | 6998.05 | 2481.59 | -281.79
| 7599.98 | 4.704 | 353.522 | 7097.55 | 2491.46 | -282.91
| 7699.98 | 2.704 | 353.522 | 7197.33 | 2497.88 | -283.64
| 7799.98 | 0.704 | 353.522 | 7297.28 | 2500.83 | -283.98
| 7899.98 | 4.174 | 179.995 | 7397.25 | 2499.78 | -284
| 7999.98 | 16.173 | 179.995 | 7495.5 | 2482.15 | -284
| 8099.98 | 28.172 | 179.995 | 7587.94 | 2444.48 | -284
| 8199.98 | 40.171 | 179.995 | 7670.52 | 2388.42 | -283.99
| 8299.98 | 52.17 | 179.995 | 7739.65 | 2316.41 | -283.98
| 8399.98 | 64.169 | 179.995 | 7792.29 | 2231.6 | -283.98
| 8499.98 | 76.168 | 179.995 | 7826.15 | 2137.71 | -283.97
| 8599.98 | 88.167 | 179.995 | 7839.76 | 2038.82 | -283.96
| 8699.98 | 90 | 179.995 | 7840 | 1938.82 | -283.95
| 8799.98 | 90 | 179.995 | 7840 | 1838.82 | -283.94
| 8899.98 | 90 | 179.995 | 7840 | 1738.82 | -283.94
| 8999.98 | 90 | 179.995 | 7840 | 1638.82 | -283.93
| 9099.98 | 90 | 179.995 | 7840 | 1538.82 | -283.92
| 9199.98 | 90 | 179.995 | 7840 | 1438.83 | -283.91
| 9299.98 | 90 | 179.995 | 7840 | 1338.83 | -283.9
| 9399.98 | 90 | 179.995 | 7840 | 1238.83 | -283.89
| 9499.98 | 90 | 179.995 | 7840 | 1138.83 | -283.89
| 9599.98 | 90 | 179.995 | 7840 | 1038.83 | -283.88
| 9699.98 | 90 | 179.995 | 7840 | 938.83 | -283.87
| 9799.98 | 90 | 179.995 | 7840 | 838.83 | -283.86
| 9899.98 | 90 | 179.995 | 7839.99 | 738.83 | -283.85
| 9999.98 | 90 | 179.995 | 7839.99 | 638.83 | -283.84
| 10099.98 | 90 | 179.995 | 7839.99 | 538.83 | -283.84
| 10199.98 | 90 | 179.995 | 7839.99 | 438.83 | -283.83
| 10299.98 | 90 | 179.995 | 7839.99 | 338.83 | -283.82
| 10399.98 | 90 | 179.995 | 7839.99 | 238.83 | -283.81
| 10499.98 | 90 | 179.995 | 7839.99 | 138.83 | -283.8
| 10599.98 | 90 | 179.995 | 7839.99 | 38.83 | -283.79
| 10699.98 | 90 | 179.995 | 7839.99 | -61.17 | -283.79
| 10799.98 | 90 | 179.995 | 7839.99 | -161.17 | -283.78
| 10899.98 | 90 | 179.995 | 7839.99 | -261.17 | -283.77
| 10999.98 | 90 | 179.995 | 7839.99 | -361.17 | -283.76
| 11099.98 | 90 | 179.995 | 7839.99 | -461.17 | -283.75
| 11199.98 | 90 | 179.995 | 7839.99 | -561.17 | -283.74
| 11299.98 | 90 | 179.995 | 7839.99 | -661.17 | -283.74
| 11399.98 | 90 | 179.995 | 7839.99 | -761.17 | -283.73
| 11499.98 | 90 | 179.995 | 7839.99 | -861.17 | -283.72
| 11599.98 | 90 | 179.995 | 7839.99 | -961.17 | -283.71
| 11699.98 | 90 | 179.995 | 7839.99 | -1061.17 | -283.7
| 11799.98 | 90 | 179.995 | 7839.99 | -1161.17 | -283.69
| 11899.98 | 90 | 179.995 | 7839.99 | -1261.17 | -283.68
| 11999.98 | 90 | 179.995 | 7839.99 | -1361.17 | -283.68
| 12099.98 | 90 | 179.995 | 7839.99 | -1461.17 | -283.67
| 12199.98 | 90 | 179.995 | 7839.99 | -1561.17 | -283.66
| 12299.98 | 90 | 179.995 | 7839.98 | -1661.17 | -283.65
| 12399.98 | 90 | 179.995 | 7839.98 | -1761.17 | -283.64
| 12499.97 | 90 | 179.995 | 7839.98 | -1861.17 | -283.63
| 12599.97 | 90 | 179.995 | 7839.98 | -1961.17 | -283.63
| 12699.97 | 90 | 179.995 | 7839.98 | -2061.17 | -283.62
| 12799.97 | 90 | 179.995 | 7839.98 | -2161.17 | -283.61
| 12899.97 | 90 | 179.995 | 7839.98 | -2261.17 | -283.6
| 12999.97 | 90 | 179.995 | 7839.98 | -2361.17 | -283.59
| 13099.97 | 90 | 179.995 | 7839.98 | -2461.17 | -283.58
| 13199.97 | 90 | 179.995 | 7839.98 | -2561.17 | -283.58
| 13299.97 | 90 | 179.995 | 7839.98 | -2661.17 | -283.57
| 13399.97 | 90 | 179.995 | 7839.98 | -2761.17 | -283.56
| 13499.97 | 90 | 179.995 | 7839.98 | -2861.17 | -283.55
| 13599.97 | 90 | 179.995 | 7839.98 | -2961.17 | -283.54
| 13699.97 | 90 | 181.689 | 7839.98 | -3061.15 | -284.79
| 13799.97 | 90 | 182 | 7839.98 | -3161.09 | -288.23
| 13899.97 | 90 | 181.311 | 7839.98 | -3261.04 | -291.52
| 13999.97 | 90 | 179.327 | 7839.98 | -3361.03 | -292.06
| 14099.97 | 90 | 179.327 | 7839.98 | -3461.03 | -290.88
| 14199.97 | 90 | 179.327 | 7839.98 | -3561.02 | -289.71
| 14299.97 | 90 | 179.327 | 7839.98 | -3661.01 | -288.53
| 14399.97 | 90 | 179.327 | 7839.98 | -3761 | -287.36
| 14499.97 | 90 | 179.327 | 7839.98 | -3861 | -286.18
| 14599.97 | 90 | 179.327 | 7839.98 | -3960.99 | -285.01
| 14699.97 | 90 | 179.327 | 7839.98 | -4060.98 | -283.83
| 14799.97 | 90 | 179.327 | 7839.98 | -4160.98 | -282.66
| 14899.97 | 90 | 179.327 | 7839.98 | -4260.97 | -281.48
| 14999.97 | 90 | 179.327 | 7839.98 | -4360.96 | -280.31
| 15099.97 | 90 | 179.327 | 7839.98 | -4460.95 | -279.13
| 15199.97 | 90 | 179.327 | 7839.98 | -4560.95 | -277.96
| 15299.97 | 90 | 179.327 | 7839.98 | -4660.94 | -276.78
| 15399.97 | 90 | 179.327 | 7839.98 | -4760.93 | -275.61
| 15499.97 | 90 | 179.327 | 7839.98 | -4860.93 | -274.43
| 15599.97 | 90 | 179.327 | 7839.98 | -4960.92 | -273.26
| 15699.97 | 90 | 179.327 | 7839.98 | -5060.91 | -272.08
| 15799.97 | 90 | 179.327 | 7839.98 | -5160.9 | -270.91
| 15899.97 | 90 | 179.327 | 7839.98 | -5260.9 | -269.73
| 15999.97 | 90 | 179.327 | 7839.98 | -5360.89 | -268.56
| 16099.97 | 90 | 179.327 | 7839.98 | -5460.88 | -267.38
| 16199.97 | 90 | 179.327 | 7839.98 | -5560.88 | -266.21
| 16299.97 | 90 | 179.327 | 7839.98 | -5660.87 | -265.03
| 16399.97 | 90 | 179.327 | 7839.98 | -5760.86 | -263.86
| 16499.97 | 90 | 179.327 | 7839.98 | -5860.85 | -262.68
| 16599.97 | 90 | 179.327 | 7839.98 | -5960.85 | -261.51
| 16699.97 | 90 | 179.327 | 7839.98 | -6060.84 | -260.33
| 16799.97 | 90 | 179.327 | 7839.98 | -6160.83 | -259.16
| 16899.97 | 90 | 179.327 | 7839.98 | -6260.83 | -257.98
| 16999.97 | 90 | 179.327 | 7839.98 | -6360.82 | -256.81
| 17099.97 | 90 | 179.327 | 7839.98 | -6460.81 | -255.63
| 17199.97 | 90 | 179.327 | 7839.98 | -6560.81 | -254.46
| 17299.97 | 90 | 179.327 | 7839.98 | -6660.8 | -253.28
| 17399.97 | 90 | 179.327 | 7839.98 | -6760.79 | -252.11
| 17499.96 | 90 | 179.327 | 7839.98 | -6860.78 | -250.93
| 17599.96 | 90 | 179.327 | 7839.98 | -6960.78 | -249.76
| 17699.96 | 90 | 179.327 | 7839.98 | -7060.77 | -248.58
| 17799.96 | 90 | 179.327 | 7839.98 | -7160.76 | -247.41
| 17899.96 | 90 | 179.327 | 7839.98 | -7260.76 | -246.24
| 17999.96 | 90 | 179.327 | 7839.98 | -7360.75 | -245.06
| 18099.96 | 90 | 179.327 | 7839.98 | -7460.74 | -243.89
| 18199.96 | 90 | 179.327 | 7839.98 | -7560.73 | -242.71
| 18299.96 | 90 | 179.327 | 7839.98 | -7660.73 | -241.54
| 18399.96 | 90 | 179.327 | 7839.98 | -7760.72 | -240.36
| 18499.96 | 90 | 179.327 | 7839.98 | -7860.71 | -239.19
| 18599.96 | 90 | 179.327 | 7839.98 | -7960.71 | -238.01
| 18699.96 | 90 | 179.327 | 7839.98 | -8060.7 | -236.84
| 18799.96 | 90 | 179.327 | 7839.98 | -8160.69 | -235.66
| 18899.96 | 90 | 179.327 | 7839.98 | -8260.68 | -234.49
| 18999.96 | 90 | 179.327 | 7839.98 | -8360.68 | -233.31
| 19099.96 | 90 | 179.327 | 7839.98 | -8460.67 | -232.14
| 19199.96 | 90 | 179.327 | 7839.98 | -8560.66 | -230.96
| 19299.96 | 90 | 179.327 | 7839.98 | -8660.66 | -229.79
| 19399.96 | 90 | 179.327 | 7839.98 | -8760.65 | -228.61
| 19499.96 | 90 | 179.327 | 7839.98 | -8860.64 | -227.44
| 19599.96 | 90 | 179.327 | 7839.98 | -8960.63 | -226.26
| 19699.96 | 90 | 179.327 | 7839.98 | -9060.63 | -225.09
| 19799.96 | 90 | 179.327 | 7839.98 | -9160.62 | -223.91
| 19899.96 | 90 | 179.327 | 7839.98 | -9260.61 | -222.74
| 19999.96 | 90 | 179.327 | 7839.98 | -9360.61 | -221.56
| 20099.96 | 90 | 179.327 | 7839.98 | -9460.6 | -220.39
| 20199.96 | 90 | 179.327 | 7839.98 | -9560.59 | -219.21
| 20299.96 | 90 | 179.327 | 7839.98 | -9660.59 | -218.04
| 20399.96 | 90 | 179.327 | 7839.98 | -9760.58 | -216.86
| 20499.96 | 90 | 179.327 | 7839.98 | -9860.57 | -215.69
| 20599.96 | 90 | 179.327 | 7839.98 | -9960.56 | -214.51
| 20699.96 | 90 | 179.327 | 7839.98 | -10060.56 | -213.34
| 20799.96 | 90 | 179.327 | 7839.98 | -10160.55 | -212.16
| 20899.96 | 90 | 179.327 | 7839.98 | -10260.54 | -210.99
| 20999.96 | 90 | 179.327 | 7839.98 | -10360.54 | -209.81
| 21099.96 | 90 | 179.327 | 7839.98 | -10460.53 | -208.64
| 21199.96 | 90 | 179.327 | 7839.98 | -10560.52 | -207.46
| 21299.96 | 90 | 179.327 | 7839.98 | -10660.51 | -206.29
| 21399.96 | 90 | 179.327 | 7839.98 | -10760.51 | -205.11
| 21499.96 | 90 | 179.327 | 7839.98 | -10860.5 | -203.94
| 21599.96 | 90 | 179.327 | 7839.98 | -10960.49 | -202.76
| 21699.96 | 90 | 179.327 | 7839.98 | -11060.49 | -201.59
| 21799.96 | 90 | 179.327 | 7839.98 | -11160.48 | -200.41
| 21899.96 | 90 | 179.327 | 7839.98 | -11260.47 | -199.24
| 21999.96 | 90 | 179.327 | 7839.98 | -11360.46 | -198.06
| 22099.96 | 90 | 179.327 | 7839.98 | -11460.46 | -196.89
| 22199.96 | 90 | 179.327 | 7839.98 | -11560.45 | -195.71
| 22299.96 | 90 | 179.327 | 7839.98 | -11660.44 | -194.54
| 22399.96 | 90 | 179.327 | 7839.98 | -11760.44 | -193.36
| 22499.95 | 90 | 179.327 | 7839.98 | -11860.43 | -192.19
| 22599.95 | 90 | 179.327 | 7839.98 | -11960.42 | -191.01
| 22699.95 | 90 | 179.327 | 7839.98 | -12060.41 | -189.84
| 22799.95 | 90 | 179.327 | 7839.98 | -12160.41 | -188.66
| 22899.95 | 90 | 179.327 | 7839.98 | -12260.4 | -187.49
| 22999.95 | 90 | 179.327 | 7839.98 | -12360.39 | -186.31
| 23099.95 | 90 | 179.327 | 7839.98 | -12460.39 | -185.14
| 23199.95 | 90 | 179.327 | 7839.98 | -12560.38 | -183.96
| 23299.95 | 90 | 179.327 | 7839.98 | -12660.37 | -182.79
| 23399.95 | 90 | 179.327 | 7839.98 | -12760.36 | -181.61
| 23499.95 | 90 | 179.327 | 7839.98 | -12860.36 | -180.44
| 23599.95 | 90 | 179.327 | 7839.98 | -12960.35 | -179.26
| 23699.95 | 90 | 179.327 | 7839.98 | -13060.34 | -178.09
| 23799.95 | 90 | 179.327 | 7839.98 | -13160.34 | -176.91
| 23870.72 | 90 | 179.327 | 7840 | -13231.1 | -176.08

## Lookup (hidden)
North Reference | RetunValue | Grid Type | ReturnValue | Deviation Indicator | ReturnValue
| 2 |  | 0 |  | 4
True |  | SPCS-Colorado Central-NAD27 |  | Directional
Grid |  | SPCS-Colorado Central-NAD83 |  | High Angle
|  | SPCS-Colorado North-NAD27 |  | Horizontal
SPCS-Colorado North-NAD83
SPCS-Colorado South-NAD27
SPCS-Colorado South-NAD83
UTM-Zone 12 NAD27
UTM-Zone 12 NAD83
UTM-Zone 13 NAD27
UTM-Zone 13 NAD83