## Data
Header Information | measured depth (ft) | inclination (°) | azimuth (°) | true vertical depth (ft) | northing +N/-S (ft) | easting +E/-W (ft)
Operator Name | 0 | 0 | 0 | 0 | 0 | 0
Extraction Oil & Gas LLC. | 100 | 0 | 0 | 100 | 0 | 0 | 2
Operator Number | 200 | 0 | 0 | 200 | 0 | 0
| 300 | 0 | 0 | 300 | 0 | 0
Well Name and Number | 400 | 0 | 0 | 400 | 0 | 0
INTERCHANGE A S22-30-9N | 500 | 0 | 0 | 500 | 0 | 0
API Number (if available) | 600 | 2 | 26.662 | 599.98 | 1.56 | 0.78
| 700 | 4 | 26.662 | 699.84 | 6.24 | 3.13
Location: QQ SEC TWP RGE | 800 | 6 | 26.662 | 799.45 | 14.02 | 7.04
Sec.10-T1S-R68W | 900 | 8 | 26.662 | 898.7 | 24.92 | 12.51
Citing Type: Planned or Actual | 1000 | 10 | 26.662 | 997.46 | 38.89 | 19.53
Planned | 1100 | 12 | 26.662 | 1095.62 | 55.95 | 28.09
Deviation Indicator | 1200 | 14 | 26.662 | 1193.05 | 76.05 | 38.19
Horizontal | 1300 | 16 | 26.662 | 1289.64 | 99.18 | 49.8
North Reference | 1400 | 18 | 26.662 | 1385.27 | 125.3 | 62.92
True | 1500 | 20 | 26.662 | 1479.81 | 154.4 | 77.53
Grid Type | 1600 | 22 | 26.662 | 1573.17 | 186.42 | 93.61
#VALUE! | 1700 | 24 | 26.662 | 1665.21 | 221.34 | 111.14
| 1800 | 26 | 26.662 | 1755.84 | 259.1 | 130.1
| 1900 | 28 | 26.662 | 1844.93 | 299.67 | 150.47
| 2000 | 28.333 | 26.662 | 1932.98 | 342.05 | 171.75
| 2100 | 28.333 | 26.662 | 2021 | 384.46 | 193.05
| 2200 | 28.333 | 26.662 | 2109.02 | 426.87 | 214.34
| 2300 | 28.333 | 26.662 | 2197.04 | 469.29 | 235.64
| 2400 | 28.333 | 26.662 | 2285.06 | 511.7 | 256.94
| 2499.99 | 28.333 | 26.662 | 2373.08 | 554.12 | 278.24
| 2599.99 | 28.333 | 26.662 | 2461.1 | 596.53 | 299.53
| 2699.99 | 28.333 | 26.662 | 2549.12 | 638.94 | 320.83
| 2799.99 | 28.333 | 26.662 | 2637.13 | 681.36 | 342.13
| 2899.99 | 28.333 | 26.662 | 2725.15 | 723.77 | 363.42
| 2999.99 | 28.333 | 26.662 | 2813.17 | 766.18 | 384.72
| 3099.99 | 28.333 | 26.662 | 2901.19 | 808.6 | 406.02
| 3199.99 | 28.333 | 26.662 | 2989.21 | 851.01 | 427.31
| 3299.99 | 28.333 | 26.662 | 3077.23 | 893.42 | 448.61
| 3399.99 | 28.333 | 26.662 | 3165.25 | 935.84 | 469.91
| 3499.99 | 28.333 | 26.662 | 3253.27 | 978.25 | 491.2
| 3599.99 | 28.333 | 26.662 | 3341.29 | 1020.66 | 512.5
| 3699.99 | 28.333 | 26.662 | 3429.31 | 1063.08 | 533.8
| 3799.99 | 28.333 | 26.662 | 3517.33 | 1105.49 | 555.09
| 3899.99 | 28.333 | 26.662 | 3605.35 | 1147.91 | 576.39
| 3999.99 | 28.333 | 26.662 | 3693.37 | 1190.32 | 597.69
| 4099.99 | 28.333 | 26.662 | 3781.39 | 1232.73 | 618.99
| 4199.99 | 28.333 | 26.662 | 3869.41 | 1275.15 | 640.28
| 4299.99 | 28.333 | 26.662 | 3957.43 | 1317.56 | 661.58
| 4399.99 | 28.333 | 26.662 | 4045.45 | 1359.97 | 682.88
| 4499.99 | 28.333 | 26.662 | 4133.47 | 1402.39 | 704.17
| 4599.99 | 28.333 | 26.662 | 4221.49 | 1444.8 | 725.47
| 4699.99 | 28.333 | 26.662 | 4309.51 | 1487.21 | 746.77
| 4799.99 | 28.333 | 26.662 | 4397.53 | 1529.63 | 768.06
| 4899.99 | 28.333 | 26.662 | 4485.55 | 1572.04 | 789.36
| 4999.99 | 28.333 | 26.662 | 4573.57 | 1614.45 | 810.66
| 5099.99 | 28.333 | 26.662 | 4661.59 | 1656.87 | 831.95
| 5199.99 | 28.333 | 26.662 | 4749.61 | 1699.28 | 853.25
| 5299.99 | 28.333 | 26.662 | 4837.63 | 1741.69 | 874.55
| 5399.99 | 28.333 | 26.662 | 4925.65 | 1784.11 | 895.85
| 5499.99 | 28.333 | 26.662 | 5013.67 | 1826.52 | 917.14
| 5599.99 | 28.333 | 26.662 | 5101.69 | 1868.94 | 938.44
| 5699.99 | 28.333 | 26.662 | 5189.71 | 1911.35 | 959.74
| 5799.99 | 28.333 | 26.662 | 5277.73 | 1953.76 | 981.03
| 5899.99 | 28.333 | 26.662 | 5365.75 | 1996.18 | 1002.33
| 5999.99 | 28.333 | 26.662 | 5453.77 | 2038.59 | 1023.63
| 6099.99 | 28.333 | 26.662 | 5541.79 | 2081 | 1044.92
| 6199.99 | 28.333 | 26.662 | 5629.81 | 2123.42 | 1066.22
| 6299.99 | 28.333 | 26.662 | 5717.83 | 2165.83 | 1087.52
| 6399.99 | 28.333 | 26.662 | 5805.85 | 2208.24 | 1108.81
| 6499.99 | 28.333 | 26.662 | 5893.87 | 2250.66 | 1130.11
| 6599.99 | 28.128 | 26.662 | 5981.9 | 2293.06 | 1151.4
| 6699.99 | 26.128 | 26.662 | 6070.89 | 2333.8 | 1171.86
| 6799.99 | 24.128 | 26.662 | 6161.42 | 2371.75 | 1190.92
| 6899.99 | 22.128 | 26.662 | 6253.38 | 2406.85 | 1208.54
| 6999.99 | 20.128 | 26.662 | 6346.65 | 2439.06 | 1224.71
| 7099.99 | 18.128 | 26.662 | 6441.13 | 2468.35 | 1239.42
| 7199.99 | 16.128 | 26.662 | 6536.69 | 2494.67 | 1252.63
| 7299.99 | 14.128 | 26.662 | 6633.22 | 2517.99 | 1264.34
| 7399.99 | 12.128 | 26.662 | 6730.6 | 2538.28 | 1274.54
| 7499.98 | 10.128 | 26.662 | 6828.71 | 2555.53 | 1283.2
| 7599.98 | 8.128 | 26.662 | 6927.44 | 2569.71 | 1290.32
| 7699.98 | 6.128 | 26.662 | 7026.66 | 2580.8 | 1295.88
| 7799.98 | 4.128 | 26.662 | 7126.26 | 2588.79 | 1299.89
| 7899.98 | 2.128 | 26.662 | 7226.1 | 2593.66 | 1302.34
| 7999.98 | 0.128 | 26.662 | 7326.08 | 2595.42 | 1303.23
| 8099.98 | 7.629 | 179.749 | 7425.89 | 2591.2 | 1303.25
| 8199.98 | 19.628 | 179.749 | 7522.9 | 2567.69 | 1303.35
| 8299.98 | 31.627 | 179.749 | 7612.89 | 2524.51 | 1303.54
| 8399.98 | 43.626 | 179.749 | 7691.95 | 2463.57 | 1303.81
| 8499.98 | 55.625 | 179.749 | 7756.61 | 2387.53 | 1304.14
| 8599.98 | 67.624 | 179.749 | 7804.05 | 2299.71 | 1304.52
| 8699.98 | 79.623 | 179.749 | 7832.19 | 2203.94 | 1304.94
| 8799.98 | 90.001 | 179.749 | 7840 | 2104.41 | 1305.38
| 8899.98 | 90.001 | 179.749 | 7840 | 2004.42 | 1305.82
| 8999.98 | 90.001 | 179.749 | 7840 | 1904.42 | 1306.25
| 9099.98 | 90.001 | 179.749 | 7839.99 | 1804.42 | 1306.69
| 9199.98 | 90.001 | 179.749 | 7839.99 | 1704.42 | 1307.13
| 9299.98 | 90.001 | 179.749 | 7839.99 | 1604.42 | 1307.57
| 9399.98 | 90.001 | 179.749 | 7839.99 | 1504.42 | 1308.01
| 9499.98 | 90.001 | 179.749 | 7839.99 | 1404.42 | 1308.44
| 9599.98 | 90.001 | 179.749 | 7839.99 | 1304.42 | 1308.88
| 9699.98 | 90.001 | 179.749 | 7839.98 | 1204.43 | 1309.32
| 9799.98 | 90.001 | 179.749 | 7839.98 | 1104.43 | 1309.76
| 9899.98 | 90.001 | 179.749 | 7839.98 | 1004.43 | 1310.19
| 9999.98 | 90.001 | 179.749 | 7839.98 | 904.43 | 1310.63
| 10099.98 | 90.001 | 179.749 | 7839.98 | 804.43 | 1311.07
| 10199.98 | 90.001 | 179.749 | 7839.98 | 704.43 | 1311.51
| 10299.98 | 90.001 | 179.749 | 7839.97 | 604.43 | 1311.94
| 10399.98 | 90.001 | 179.749 | 7839.97 | 504.43 | 1312.38
| 10499.98 | 90.001 | 179.749 | 7839.97 | 404.43 | 1312.82
| 10599.98 | 90.001 | 179.749 | 7839.97 | 304.44 | 1313.26
| 10699.98 | 90.001 | 179.749 | 7839.97 | 204.44 | 1313.7
| 10799.98 | 90.001 | 179.749 | 7839.97 | 104.44 | 1314.13
| 10899.98 | 90.001 | 179.749 | 7839.96 | 4.44 | 1314.57
| 10999.98 | 90.001 | 179.749 | 7839.96 | -95.56 | 1315.01
| 11099.98 | 90.001 | 179.749 | 7839.96 | -195.56 | 1315.45
| 11199.98 | 90.001 | 179.749 | 7839.96 | -295.56 | 1315.88
| 11299.98 | 90.001 | 179.749 | 7839.96 | -395.56 | 1316.32
| 11399.98 | 90.001 | 179.749 | 7839.96 | -495.56 | 1316.76
| 11499.98 | 90.001 | 179.749 | 7839.95 | -595.55 | 1317.2
| 11599.98 | 90.001 | 179.749 | 7839.95 | -695.55 | 1317.63
| 11699.98 | 90.001 | 179.749 | 7839.95 | -795.55 | 1318.07
| 11799.98 | 90.001 | 179.749 | 7839.95 | -895.55 | 1318.51
| 11899.98 | 90.001 | 179.749 | 7839.95 | -995.55 | 1318.95
| 11999.98 | 90.001 | 179.749 | 7839.95 | -1095.55 | 1319.39
| 12099.98 | 90.001 | 179.749 | 7839.95 | -1195.55 | 1319.82
| 12199.98 | 90.001 | 179.749 | 7839.94 | -1295.55 | 1320.26
| 12299.98 | 90.001 | 179.749 | 7839.94 | -1395.54 | 1320.7
| 12399.98 | 90.001 | 179.749 | 7839.94 | -1495.54 | 1321.14
| 12499.97 | 90.001 | 179.749 | 7839.94 | -1595.54 | 1321.57
| 12599.97 | 90.001 | 179.749 | 7839.94 | -1695.54 | 1322.01
| 12699.97 | 90.001 | 179.749 | 7839.94 | -1795.54 | 1322.45
| 12799.97 | 90.001 | 179.749 | 7839.93 | -1895.54 | 1322.89
| 12899.97 | 90.001 | 179.749 | 7839.93 | -1995.54 | 1323.32
| 12999.97 | 90.001 | 179.749 | 7839.93 | -2095.54 | 1323.76
| 13099.97 | 90.001 | 179.749 | 7839.93 | -2195.54 | 1324.2
| 13199.97 | 90.001 | 179.749 | 7839.93 | -2295.53 | 1324.64
| 13299.97 | 90.001 | 179.749 | 7839.93 | -2395.53 | 1325.08
| 13399.97 | 90.001 | 179.749 | 7839.92 | -2495.53 | 1325.51
| 13499.97 | 90.001 | 179.749 | 7839.92 | -2595.53 | 1325.95
| 13599.97 | 90.001 | 179.749 | 7839.92 | -2695.53 | 1326.39
| 13699.97 | 90.001 | 179.749 | 7839.92 | -2795.53 | 1326.83
| 13799.97 | 90.001 | 179.749 | 7839.92 | -2895.53 | 1327.26
| 13899.97 | 90.001 | 179.749 | 7839.92 | -2995.53 | 1327.7
| 13999.97 | 90.001 | 179.749 | 7839.91 | -3095.53 | 1328.14
| 14099.97 | 90.001 | 179.749 | 7839.91 | -3195.52 | 1328.58
| 14199.97 | 90.001 | 179.749 | 7839.91 | -3295.52 | 1329.01
| 14299.97 | 90.001 | 179.749 | 7839.91 | -3395.52 | 1329.45
| 14399.97 | 90.001 | 179.749 | 7839.91 | -3495.52 | 1329.89
| 14499.97 | 90.001 | 179.749 | 7839.91 | -3595.52 | 1330.33
| 14599.97 | 90.001 | 179.749 | 7839.9 | -3695.52 | 1330.77
| 14699.97 | 90.001 | 179.749 | 7839.9 | -3795.52 | 1331.2
| 14799.97 | 90.001 | 179.749 | 7839.9 | -3895.52 | 1331.64
| 14899.97 | 90.001 | 179.749 | 7839.9 | -3995.51 | 1332.08
| 14999.97 | 90.001 | 179.749 | 7839.9 | -4095.51 | 1332.52
| 15099.97 | 90.001 | 179.749 | 7839.9 | -4195.51 | 1332.95
| 15199.97 | 90.001 | 179.749 | 7839.89 | -4295.51 | 1333.39
| 15299.97 | 90.001 | 179.749 | 7839.89 | -4395.51 | 1333.83
| 15399.97 | 90.001 | 179.749 | 7839.89 | -4495.51 | 1334.27
| 15499.97 | 90.001 | 179.749 | 7839.89 | -4595.51 | 1334.7
| 15599.97 | 90.001 | 179.749 | 7839.89 | -4695.51 | 1335.14
| 15699.97 | 90.001 | 179.749 | 7839.89 | -4795.51 | 1335.58
| 15799.97 | 90.001 | 179.749 | 7839.88 | -4895.5 | 1336.02
| 15899.97 | 90.001 | 179.749 | 7839.88 | -4995.5 | 1336.46
| 15999.97 | 90.001 | 179.749 | 7839.88 | -5095.5 | 1336.89
| 16099.97 | 90.001 | 179.749 | 7839.88 | -5195.5 | 1337.33
| 16199.97 | 90.001 | 179.749 | 7839.88 | -5295.5 | 1337.77
| 16299.97 | 90.001 | 179.749 | 7839.88 | -5395.5 | 1338.21
| 16399.97 | 90.001 | 179.749 | 7839.87 | -5495.5 | 1338.64
| 16499.97 | 90.001 | 179.749 | 7839.87 | -5595.5 | 1339.08
| 16599.97 | 90.001 | 179.749 | 7839.87 | -5695.49 | 1339.52
| 16699.97 | 90.001 | 179.749 | 7839.87 | -5795.49 | 1339.96
| 16799.97 | 90.001 | 179.749 | 7839.87 | -5895.49 | 1340.39
| 16899.97 | 90.001 | 179.749 | 7839.87 | -5995.49 | 1340.83
| 16999.97 | 90.001 | 179.749 | 7839.86 | -6095.49 | 1341.27
| 17099.97 | 90.001 | 179.749 | 7839.86 | -6195.49 | 1341.71
| 17199.97 | 90.001 | 179.749 | 7839.86 | -6295.49 | 1342.14
| 17299.97 | 90.001 | 179.749 | 7839.86 | -6395.49 | 1342.58
| 17399.97 | 90.001 | 179.749 | 7839.86 | -6495.49 | 1343.02
| 17499.96 | 90.001 | 179.749 | 7839.86 | -6595.48 | 1343.46
| 17599.96 | 90.001 | 179.749 | 7839.85 | -6695.48 | 1343.9
| 17699.96 | 90.001 | 179.749 | 7839.85 | -6795.48 | 1344.33
| 17799.96 | 90.001 | 179.749 | 7839.85 | -6895.48 | 1344.77
| 17899.96 | 90.001 | 179.749 | 7839.85 | -6995.48 | 1345.21
| 17999.96 | 90.001 | 179.749 | 7839.85 | -7095.48 | 1345.65
| 18099.96 | 90.001 | 179.749 | 7839.85 | -7195.48 | 1346.08
| 18199.96 | 90.001 | 179.749 | 7839.84 | -7295.48 | 1346.52
| 18299.96 | 90.001 | 179.749 | 7839.84 | -7395.48 | 1346.96
| 18399.96 | 90.001 | 179.749 | 7839.84 | -7495.47 | 1347.4
| 18499.96 | 90.001 | 179.749 | 7839.84 | -7595.47 | 1347.83
| 18599.96 | 90.001 | 179.749 | 7839.84 | -7695.47 | 1348.27
| 18699.96 | 90.001 | 179.749 | 7839.84 | -7795.47 | 1348.71
| 18799.96 | 90.001 | 179.749 | 7839.83 | -7895.47 | 1349.15
| 18899.96 | 90.001 | 179.749 | 7839.83 | -7995.47 | 1349.59
| 18999.96 | 90.001 | 179.749 | 7839.83 | -8095.47 | 1350.02
| 19099.96 | 90.001 | 179.749 | 7839.83 | -8195.47 | 1350.46
| 19199.96 | 90.001 | 179.749 | 7839.83 | -8295.46 | 1350.9
| 19299.96 | 90.001 | 179.749 | 7839.83 | -8395.46 | 1351.34
| 19399.96 | 90.001 | 179.749 | 7839.82 | -8495.46 | 1351.77
| 19499.96 | 90.001 | 179.749 | 7839.82 | -8595.46 | 1352.21
| 19599.96 | 90.001 | 179.749 | 7839.82 | -8695.46 | 1352.65
| 19699.96 | 90.001 | 179.749 | 7839.82 | -8795.46 | 1353.09
| 19799.96 | 90.001 | 179.749 | 7839.82 | -8895.46 | 1353.52
| 19899.96 | 90.001 | 179.749 | 7839.82 | -8995.46 | 1353.96
| 19999.96 | 90.001 | 179.749 | 7839.81 | -9095.46 | 1354.4
| 20099.96 | 90.001 | 179.749 | 7839.81 | -9195.45 | 1354.84
| 20199.96 | 90.001 | 179.749 | 7839.81 | -9295.45 | 1355.28
| 20299.96 | 90.001 | 179.749 | 7839.81 | -9395.45 | 1355.71
| 20399.96 | 90.001 | 179.749 | 7839.81 | -9495.45 | 1356.15
| 20499.96 | 90.001 | 179.749 | 7839.81 | -9595.45 | 1356.59
| 20599.96 | 90.001 | 179.749 | 7839.8 | -9695.45 | 1357.03
| 20699.96 | 90.001 | 179.749 | 7839.8 | -9795.45 | 1357.46
| 20799.96 | 90.001 | 179.749 | 7839.8 | -9895.45 | 1357.9
| 20899.96 | 90.001 | 179.749 | 7839.8 | -9995.45 | 1358.34
| 20999.96 | 90.001 | 179.749 | 7839.8 | -10095.44 | 1358.78
| 21099.96 | 90.001 | 179.749 | 7839.8 | -10195.44 | 1359.21
| 21199.96 | 90.001 | 179.749 | 7839.79 | -10295.44 | 1359.65
| 21299.96 | 90.001 | 179.749 | 7839.79 | -10395.44 | 1360.09
| 21399.96 | 90.001 | 179.749 | 7839.79 | -10495.44 | 1360.53
| 21499.96 | 90.001 | 179.749 | 7839.79 | -10595.44 | 1360.97
| 21599.96 | 90.001 | 179.749 | 7839.79 | -10695.44 | 1361.4
| 21699.96 | 90.001 | 179.749 | 7839.79 | -10795.44 | 1361.84
| 21799.96 | 90.001 | 179.749 | 7839.78 | -10895.43 | 1362.28
| 21899.96 | 90.001 | 179.749 | 7839.78 | -10995.43 | 1362.72
| 21999.96 | 90.001 | 179.749 | 7839.78 | -11095.43 | 1363.15
| 22099.96 | 90.001 | 179.749 | 7839.78 | -11195.43 | 1363.59
| 22199.96 | 90.001 | 179.749 | 7839.78 | -11295.43 | 1364.03
| 22299.96 | 90.001 | 179.749 | 7839.78 | -11395.43 | 1364.47
| 22399.96 | 90.001 | 179.749 | 7839.77 | -11495.43 | 1364.9
| 22499.95 | 90.001 | 179.749 | 7839.77 | -11595.43 | 1365.34
| 22599.95 | 90.001 | 179.749 | 7839.77 | -11695.43 | 1365.78
| 22699.95 | 90.001 | 179.749 | 7839.77 | -11795.42 | 1366.22
| 22799.95 | 90.001 | 179.749 | 7839.77 | -11895.42 | 1366.66
| 22899.95 | 90.001 | 179.749 | 7839.77 | -11995.42 | 1367.09
| 22999.95 | 90.001 | 179.749 | 7839.76 | -12095.42 | 1367.53
| 23099.95 | 90.001 | 179.749 | 7839.76 | -12195.42 | 1367.97
| 23199.95 | 90.001 | 179.749 | 7839.76 | -12295.42 | 1368.41
| 23299.95 | 90.001 | 179.749 | 7839.76 | -12395.42 | 1368.84
| 23399.95 | 90.001 | 179.749 | 7839.76 | -12495.42 | 1369.28
| 23499.95 | 90.001 | 179.749 | 7839.76 | -12595.42 | 1369.72
| 23599.95 | 90.001 | 179.749 | 7839.75 | -12695.41 | 1370.16
| 23699.95 | 90.001 | 179.749 | 7839.75 | -12795.41 | 1370.59
| 23799.95 | 90.001 | 179.749 | 7839.75 | -12895.41 | 1371.03
| 23899.95 | 90.001 | 179.749 | 7839.75 | -12995.41 | 1371.47
| 23999.95 | 90.001 | 179.749 | 7839.75 | -13095.41 | 1371.91
| 24037.62 | 90.001 | 179.749 | 7840 | -13133.07 | 1371.63

## Lookup (hidden)
North Reference | RetunValue | Grid Type | ReturnValue | Deviation Indicator | ReturnValue
| 2 |  | 0 |  | 4
True |  | SPCS-Colorado Central-NAD27 |  | Directional
Grid |  | SPCS-Colorado Central-NAD83 |  | High Angle
|  | SPCS-Colorado North-NAD27 |  | Horizontal
SPCS-Colorado North-NAD83
SPCS-Colorado South-NAD27
SPCS-Colorado South-NAD83
UTM-Zone 12 NAD27
UTM-Zone 12 NAD83
UTM-Zone 13 NAD27
UTM-Zone 13 NAD83