## Data
Header Information | measured depth (ft) | inclination (°) | azimuth (°) | true vertical depth (ft) | northing +N/-S (ft) | easting +E/-W (ft)
Operator Name | 0 | 0 | 0 | 0 | 0 | 0
Extraction Oil & Gas LLC. | 100 | 0 | 0 | 100 | 0 | 0 | 2
Operator Number | 200 | 0 | 0 | 200 | 0 | 0
| 300 | 0 | 0 | 300 | 0 | 0
Well Name and Number | 400 | 0 | 0 | 400 | 0 | 0
NORTHWEST A S20-25-12N | 500 | 0 | 0 | 500 | 0 | 0
API Number (if available) | 600 | 0 | 0 | 600 | 0 | 0
| 700 | 0 | 0 | 700 | 0 | 0
Location: QQ SEC TWP RGE | 800 | 0 | 0 | 800 | 0 | 0
Sec.9-T1S-R68W | 900 | 0 | 0 | 900 | 0 | 0
Citing Type: Planned or Actual | 1000 | 0 | 0 | 1000 | 0 | 0
Planned | 1100 | 0 | 0 | 1100 | 0 | 0
Deviation Indicator | 1200 | 0 | 0 | 1200 | 0 | 0
Horizontal | 1300 | 0 | 0 | 1300 | 0 | 0
North Reference | 1400 | 2 | 293.409 | 1399.98 | 0.69 | -1.6
True | 1500 | 4 | 293.409 | 1499.83 | 2.77 | -6.4
Grid Type | 1600 | 6 | 293.409 | 1599.45 | 6.23 | -14.4
#VALUE! | 1700 | 8 | 293.409 | 1698.7 | 11.08 | -25.58
| 1800 | 10 | 293.409 | 1797.46 | 17.29 | -39.94
| 1900 | 12 | 293.409 | 1895.62 | 24.87 | -57.45
| 2000 | 14 | 293.409 | 1993.05 | 33.81 | -78.09
| 2100 | 16 | 293.409 | 2089.64 | 44.09 | -101.84
| 2200 | 18 | 293.409 | 2185.26 | 55.71 | -128.67
| 2300 | 20 | 293.409 | 2279.81 | 68.64 | -158.55
| 2400 | 22 | 293.409 | 2373.16 | 82.88 | -191.43
| 2499.99 | 24 | 293.409 | 2465.21 | 98.4 | -227.29
| 2599.99 | 26 | 293.409 | 2555.84 | 115.19 | -266.07
| 2699.99 | 28 | 293.409 | 2644.93 | 133.23 | -307.73
| 2799.99 | 30 | 293.409 | 2732.39 | 152.49 | -352.22
| 2899.99 | 32 | 293.409 | 2818.1 | 172.95 | -399.48
| 2999.99 | 34 | 293.409 | 2901.96 | 194.58 | -449.46
| 3099.99 | 36 | 293.409 | 2983.88 | 217.37 | -502.09
| 3199.99 | 36.782 | 293.409 | 3064.13 | 241.07 | -556.84
| 3299.99 | 36.782 | 293.409 | 3144.22 | 264.86 | -611.79
| 3399.99 | 36.782 | 293.409 | 3224.31 | 288.65 | -666.74
| 3499.99 | 36.782 | 293.409 | 3304.4 | 312.44 | -721.69
| 3599.99 | 36.782 | 293.409 | 3384.49 | 336.23 | -776.64
| 3699.99 | 36.782 | 293.409 | 3464.58 | 360.02 | -831.58
| 3799.99 | 36.782 | 293.409 | 3544.68 | 383.81 | -886.53
| 3899.99 | 36.782 | 293.409 | 3624.77 | 407.6 | -941.48
| 3999.99 | 36.782 | 293.409 | 3704.86 | 431.39 | -996.43
| 4099.99 | 36.782 | 293.409 | 3784.95 | 455.18 | -1051.38
| 4199.99 | 36.782 | 293.409 | 3865.04 | 478.96 | -1106.33
| 4299.99 | 36.782 | 293.409 | 3945.14 | 502.75 | -1161.28
| 4399.99 | 36.782 | 293.409 | 4025.23 | 526.54 | -1216.22
| 4499.99 | 36.782 | 293.409 | 4105.32 | 550.33 | -1271.17
| 4599.99 | 36.782 | 293.409 | 4185.41 | 574.12 | -1326.12
| 4699.99 | 36.782 | 293.409 | 4265.5 | 597.91 | -1381.07
| 4799.99 | 36.782 | 293.409 | 4345.6 | 621.7 | -1436.02
| 4899.99 | 36.782 | 293.409 | 4425.69 | 645.49 | -1490.97
| 4999.99 | 36.782 | 293.409 | 4505.78 | 669.28 | -1545.92
| 5099.99 | 36.782 | 293.409 | 4585.87 | 693.07 | -1600.86
| 5199.99 | 36.782 | 293.409 | 4665.96 | 716.85 | -1655.81
| 5299.99 | 36.782 | 293.409 | 4746.05 | 740.64 | -1710.76
| 5399.99 | 36.782 | 293.409 | 4826.15 | 764.43 | -1765.71
| 5499.99 | 36.782 | 293.409 | 4906.24 | 788.22 | -1820.66
| 5599.99 | 36.782 | 293.409 | 4986.33 | 812.01 | -1875.61
| 5699.99 | 36.782 | 293.409 | 5066.42 | 835.8 | -1930.56
| 5799.99 | 36.782 | 293.409 | 5146.51 | 859.59 | -1985.5
| 5899.99 | 36.782 | 293.409 | 5226.61 | 883.38 | -2040.45
| 5999.99 | 36.782 | 293.409 | 5306.7 | 907.17 | -2095.4
| 6099.99 | 36.782 | 293.409 | 5386.79 | 930.96 | -2150.35
| 6199.99 | 36.782 | 293.409 | 5466.88 | 954.74 | -2205.3
| 6299.99 | 36.782 | 293.409 | 5546.97 | 978.53 | -2260.25
| 6399.99 | 36.782 | 293.409 | 5627.06 | 1002.32 | -2315.19
| 6499.99 | 36.782 | 293.409 | 5707.16 | 1026.11 | -2370.14
| 6599.99 | 36.605 | 293.409 | 5787.26 | 1049.9 | -2425.08
| 6699.99 | 34.605 | 293.409 | 5868.56 | 1073.03 | -2478.51
| 6799.99 | 32.605 | 293.409 | 5951.84 | 1095.01 | -2529.29
| 6899.99 | 30.605 | 293.409 | 6037 | 1115.83 | -2577.38
| 6999.99 | 28.605 | 293.409 | 6123.94 | 1135.46 | -2622.72
| 7099.99 | 26.605 | 293.409 | 6212.56 | 1153.87 | -2665.24
| 7199.99 | 24.605 | 293.409 | 6302.73 | 1171.04 | -2704.89
| 7299.99 | 22.605 | 293.409 | 6394.36 | 1186.94 | -2741.64
| 7399.99 | 20.605 | 293.409 | 6487.33 | 1201.57 | -2775.43
| 7499.98 | 18.605 | 293.409 | 6581.53 | 1214.9 | -2806.22
| 7599.98 | 16.605 | 293.409 | 6676.84 | 1226.92 | -2833.97
| 7699.98 | 14.605 | 293.409 | 6773.15 | 1237.6 | -2858.65
| 7799.98 | 12.605 | 293.409 | 6870.34 | 1246.95 | -2880.24
| 7899.98 | 10.605 | 293.409 | 6968.29 | 1254.94 | -2898.7
| 7999.98 | 8.605 | 293.409 | 7066.88 | 1261.57 | -2914.01
| 8099.98 | 6.605 | 293.409 | 7166 | 1266.83 | -2926.15
| 8199.98 | 4.605 | 293.409 | 7265.51 | 1270.71 | -2935.11
| 8299.98 | 2.605 | 293.409 | 7365.31 | 1273.2 | -2940.88
| 8399.98 | 0.605 | 293.409 | 7465.27 | 1274.32 | -2943.45
| 8499.98 | 4.771 | 179.803 | 7565.22 | 1272.73 | -2943.59
| 8599.98 | 16.77 | 179.803 | 7663.28 | 1254.07 | -2943.53
| 8699.98 | 28.77 | 179.803 | 7755.32 | 1215.44 | -2943.4
| 8799.98 | 40.769 | 179.803 | 7837.31 | 1158.52 | -2943.2
| 8899.98 | 52.768 | 179.803 | 7905.68 | 1085.79 | -2942.95
| 8999.98 | 64.767 | 179.803 | 7957.44 | 1000.44 | -2942.66
| 9099.98 | 76.766 | 179.803 | 7990.32 | 906.2 | -2942.34
| 9199.98 | 88.765 | 179.803 | 8002.89 | 807.17 | -2942
| 9299.98 | 90 | 179.803 | 8003 | 707.18 | -2941.65
| 9399.98 | 90 | 179.803 | 8003 | 607.18 | -2941.31
| 9499.98 | 90 | 179.803 | 8003 | 507.18 | -2940.97
| 9599.98 | 90 | 179.803 | 8003 | 407.18 | -2940.62
| 9699.98 | 90 | 179.803 | 8003 | 307.18 | -2940.28
| 9799.98 | 90 | 179.803 | 8003 | 207.18 | -2939.94
| 9899.98 | 90 | 179.803 | 8003 | 107.18 | -2939.59
| 9999.98 | 90 | 179.803 | 8003 | 7.18 | -2939.25
| 10099.98 | 90 | 179.803 | 8002.99 | -92.82 | -2938.91
| 10199.98 | 90 | 179.803 | 8002.99 | -192.82 | -2938.56
| 10299.98 | 90 | 179.803 | 8002.99 | -292.82 | -2938.22
| 10399.98 | 90 | 179.803 | 8002.99 | -392.82 | -2937.88
| 10499.98 | 90 | 179.803 | 8002.99 | -492.81 | -2937.54
| 10599.98 | 90 | 179.803 | 8002.99 | -592.81 | -2937.19
| 10699.98 | 90 | 179.803 | 8002.99 | -692.81 | -2936.85
| 10799.98 | 90 | 179.803 | 8002.99 | -792.81 | -2936.51
| 10899.98 | 90 | 179.803 | 8002.99 | -892.81 | -2936.16
| 10999.98 | 90 | 179.803 | 8002.99 | -992.81 | -2935.82
| 11099.98 | 90 | 179.803 | 8002.99 | -1092.81 | -2935.48
| 11199.98 | 90 | 179.803 | 8002.99 | -1192.81 | -2935.13
| 11299.98 | 90 | 179.803 | 8002.99 | -1292.81 | -2934.79
| 11399.98 | 90 | 179.803 | 8002.99 | -1392.81 | -2934.45
| 11499.98 | 90 | 179.803 | 8002.99 | -1492.81 | -2934.1
| 11599.98 | 90 | 179.803 | 8002.99 | -1592.81 | -2933.76
| 11699.98 | 90 | 179.803 | 8002.99 | -1692.81 | -2933.42
| 11799.98 | 90 | 179.803 | 8002.98 | -1792.8 | -2933.07
| 11899.98 | 90 | 179.803 | 8002.98 | -1892.8 | -2932.73
| 11999.98 | 90 | 179.803 | 8002.98 | -1992.8 | -2932.39
| 12099.98 | 90 | 179.803 | 8002.98 | -2092.8 | -2932.04
| 12199.98 | 90 | 179.803 | 8002.98 | -2192.8 | -2931.7
| 12299.98 | 90 | 179.803 | 8002.98 | -2292.8 | -2931.36
| 12399.98 | 90 | 179.803 | 8002.98 | -2392.8 | -2931.01
| 12499.97 | 90 | 179.803 | 8002.98 | -2492.8 | -2930.67
| 12599.97 | 90 | 179.803 | 8002.98 | -2592.8 | -2930.33
| 12699.97 | 90 | 179.803 | 8002.98 | -2692.8 | -2929.99
| 12799.97 | 90 | 179.803 | 8002.98 | -2792.8 | -2929.64
| 12899.97 | 90 | 179.803 | 8002.98 | -2892.8 | -2929.3
| 12999.97 | 90 | 179.803 | 8002.98 | -2992.8 | -2928.96
| 13099.97 | 90 | 179.803 | 8002.98 | -3092.79 | -2928.61
| 13199.97 | 90 | 179.803 | 8002.98 | -3192.79 | -2928.27
| 13299.97 | 90 | 179.803 | 8002.98 | -3292.79 | -2927.93
| 13399.97 | 90 | 179.803 | 8002.98 | -3392.79 | -2927.58
| 13499.97 | 90 | 179.803 | 8002.97 | -3492.79 | -2927.24
| 13599.97 | 90 | 179.803 | 8002.97 | -3592.79 | -2926.9
| 13699.97 | 90 | 179.803 | 8002.97 | -3692.79 | -2926.55
| 13799.97 | 90 | 179.803 | 8002.97 | -3792.79 | -2926.21
| 13899.97 | 90 | 179.803 | 8002.97 | -3892.79 | -2925.87
| 13999.97 | 90 | 179.803 | 8002.97 | -3992.79 | -2925.52
| 14099.97 | 90 | 179.803 | 8002.97 | -4092.79 | -2925.18
| 14199.97 | 90 | 179.803 | 8002.97 | -4192.79 | -2924.84
| 14299.97 | 90 | 179.803 | 8002.97 | -4292.78 | -2924.49
| 14399.97 | 90 | 179.803 | 8002.97 | -4392.78 | -2924.15
| 14499.97 | 90 | 179.803 | 8002.97 | -4492.78 | -2923.81
| 14599.97 | 90 | 179.803 | 8002.97 | -4592.78 | -2923.46
| 14699.97 | 90 | 179.803 | 8002.97 | -4692.78 | -2923.12
| 14799.97 | 90 | 179.803 | 8002.97 | -4792.78 | -2922.78
| 14899.97 | 90 | 179.803 | 8002.97 | -4892.78 | -2922.44
| 14999.97 | 90 | 179.803 | 8002.97 | -4992.78 | -2922.09
| 15099.97 | 90 | 179.803 | 8002.97 | -5092.78 | -2921.75
| 15199.97 | 90 | 179.803 | 8002.96 | -5192.78 | -2921.41
| 15299.97 | 90 | 179.803 | 8002.96 | -5292.78 | -2921.06
| 15399.97 | 90 | 179.803 | 8002.96 | -5392.78 | -2920.72
| 15499.97 | 90 | 179.803 | 8002.96 | -5492.78 | -2920.38
| 15599.97 | 90 | 179.803 | 8002.96 | -5592.77 | -2920.03
| 15699.97 | 90 | 179.803 | 8002.96 | -5692.77 | -2919.69
| 15799.97 | 90 | 179.803 | 8002.96 | -5792.77 | -2919.35
| 15899.97 | 90 | 179.803 | 8002.96 | -5892.77 | -2919
| 15999.97 | 90 | 179.803 | 8002.96 | -5992.77 | -2918.66
| 16099.97 | 90 | 179.803 | 8002.96 | -6092.77 | -2918.32
| 16199.97 | 90 | 179.803 | 8002.96 | -6192.77 | -2917.97
| 16299.97 | 90 | 179.803 | 8002.96 | -6292.77 | -2917.63
| 16399.97 | 90 | 179.803 | 8002.96 | -6392.77 | -2917.29
| 16499.97 | 90 | 179.803 | 8002.96 | -6492.77 | -2916.94
| 16599.97 | 90 | 179.803 | 8002.96 | -6592.77 | -2916.6
| 16699.97 | 90 | 179.803 | 8002.96 | -6692.77 | -2916.26
| 16799.97 | 90 | 179.803 | 8002.96 | -6792.77 | -2915.91
| 16899.97 | 90 | 179.803 | 8002.95 | -6892.76 | -2915.57
| 16999.97 | 90 | 179.803 | 8002.95 | -6992.76 | -2915.23
| 17099.97 | 90 | 179.803 | 8002.95 | -7092.76 | -2914.89
| 17199.97 | 90 | 179.803 | 8002.95 | -7192.76 | -2914.54
| 17299.97 | 90 | 179.803 | 8002.95 | -7292.76 | -2914.2
| 17399.97 | 90 | 179.803 | 8002.95 | -7392.76 | -2913.86
| 17499.96 | 90 | 179.803 | 8002.95 | -7492.76 | -2913.51
| 17599.96 | 90 | 179.803 | 8002.95 | -7592.76 | -2913.17
| 17699.96 | 90 | 179.803 | 8002.95 | -7692.76 | -2912.83
| 17799.96 | 90 | 181.597 | 8002.95 | -7792.75 | -2913.89
| 17899.96 | 90 | 183.597 | 8002.95 | -7892.64 | -2918.42
| 17999.96 | 90 | 185.597 | 8002.95 | -7992.31 | -2926.43
| 18099.96 | 90 | 187 | 8002.95 | -8091.66 | -2937.77
| 18199.96 | 90 | 187 | 8002.95 | -8190.92 | -2949.95
| 18299.96 | 90 | 187 | 8002.95 | -8290.17 | -2962.14
| 18399.96 | 90 | 186.403 | 8002.95 | -8389.45 | -2974.17
| 18499.96 | 90 | 184.403 | 8002.95 | -8489 | -2983.59
| 18599.96 | 90 | 182.403 | 8002.95 | -8588.82 | -2989.52
| 18699.96 | 90 | 180.403 | 8002.95 | -8688.78 | -2991.97
| 18799.96 | 90 | 178.403 | 8002.95 | -8788.77 | -2990.93
| 18899.96 | 90 | 178.055 | 8002.95 | -8888.71 | -2987.59
| 18999.96 | 90 | 178.055 | 8002.95 | -8988.66 | -2984.2
| 19099.96 | 90 | 178.055 | 8002.95 | -9088.6 | -2980.8
| 19199.96 | 90 | 178.055 | 8002.95 | -9188.54 | -2977.41
| 19299.96 | 90 | 178.055 | 8002.95 | -9288.48 | -2974.02
| 19399.96 | 90 | 178.055 | 8002.95 | -9388.42 | -2970.62
| 19499.96 | 90 | 178.055 | 8002.95 | -9488.37 | -2967.23
| 19599.96 | 90 | 178.055 | 8002.95 | -9588.31 | -2963.84
| 19699.96 | 90 | 178.055 | 8002.95 | -9688.25 | -2960.44
| 19799.96 | 90 | 178.055 | 8002.95 | -9788.19 | -2957.05
| 19899.96 | 90 | 178.055 | 8002.95 | -9888.14 | -2953.66
| 19999.96 | 90 | 178.055 | 8002.95 | -9988.08 | -2950.26
| 20099.96 | 90 | 178.055 | 8002.95 | -10088.02 | -2946.87
| 20199.96 | 90 | 178.055 | 8002.95 | -10187.96 | -2943.48
| 20299.96 | 90 | 178.055 | 8002.95 | -10287.9 | -2940.08
| 20399.96 | 90 | 178.055 | 8002.95 | -10387.85 | -2936.69
| 20499.96 | 90 | 178.055 | 8002.95 | -10487.79 | -2933.3
| 20599.96 | 90 | 178.055 | 8002.95 | -10587.73 | -2929.9
| 20699.96 | 90 | 178.055 | 8002.95 | -10687.67 | -2926.51
| 20799.96 | 90 | 178.055 | 8002.95 | -10787.62 | -2923.12
| 20899.96 | 90 | 178.055 | 8002.95 | -10887.56 | -2919.73
| 20999.96 | 90 | 178.055 | 8002.95 | -10987.5 | -2916.33
| 21099.96 | 90 | 178.055 | 8002.95 | -11087.44 | -2912.94
| 21199.96 | 90 | 178.055 | 8002.95 | -11187.38 | -2909.55
| 21299.96 | 90 | 178.055 | 8002.95 | -11287.33 | -2906.15
| 21399.96 | 90 | 178.055 | 8002.95 | -11387.27 | -2902.76
| 21482.42 | 90 | 178.055 | 8003 | -11469.68 | -2899.96

## Lookup (hidden)
North Reference | RetunValue | Grid Type | ReturnValue | Deviation Indicator | ReturnValue
| 2 |  | 0 |  | 4
True |  | SPCS-Colorado Central-NAD27 |  | Directional
Grid |  | SPCS-Colorado Central-NAD83 |  | High Angle
|  | SPCS-Colorado North-NAD27 |  | Horizontal
SPCS-Colorado North-NAD83
SPCS-Colorado South-NAD27
SPCS-Colorado South-NAD83
UTM-Zone 12 NAD27
UTM-Zone 12 NAD83
UTM-Zone 13 NAD27
UTM-Zone 13 NAD83