## Data
Header Information | measured depth (ft) | inclination (°) | azimuth (°) | true vertical depth (ft) | northing +N/-S (ft) | easting +E/-W (ft)
Operator Name | 0 | 0 | 0 | 0 | 0 | 0
Extraction Oil & Gas LLC. | 100 | 0 | 0 | 100 | 0 | 0 | 2
Operator Number | 200 | 0 | 0 | 200 | 0 | 0
| 300 | 0 | 0 | 300 | 0 | 0
Well Name and Number | 400 | 0 | 0 | 400 | 0 | 0
NORTHWEST A S20-25-10N | 500 | 0 | 0 | 500 | 0 | 0
API Number (if available) | 600 | 0 | 0 | 600 | 0 | 0
| 700 | 0 | 0 | 700 | 0 | 0
Location: QQ SEC TWP RGE | 800 | 0 | 0 | 800 | 0 | 0
Sec.9-T1S-R68W | 900 | 0 | 0 | 900 | 0 | 0
Citing Type: Planned or Actual | 1000 | 2 | 290.165 | 999.98 | 0.6 | -1.64
Planned | 1100 | 4 | 290.165 | 1099.84 | 2.41 | -6.55
Deviation Indicator | 1200 | 6 | 290.165 | 1199.45 | 5.41 | -14.73
Horizontal | 1300 | 8 | 290.165 | 1298.7 | 9.61 | -26.17
North Reference | 1400 | 10 | 290.165 | 1397.46 | 15 | -40.85
True | 1500 | 12 | 290.165 | 1495.62 | 21.58 | -58.76
Grid Type | 1600 | 14 | 290.165 | 1593.05 | 29.33 | -79.88
#VALUE! | 1700 | 16 | 290.165 | 1689.64 | 38.26 | -104.17
| 1800 | 18 | 290.165 | 1785.26 | 48.33 | -131.62
| 1900 | 20 | 290.165 | 1879.81 | 59.56 | -162.18
| 2000 | 22 | 290.165 | 1973.17 | 71.91 | -195.82
| 2100 | 24 | 290.165 | 2065.21 | 85.38 | -232.49
| 2200 | 26 | 290.165 | 2155.84 | 99.94 | -272.16
| 2300 | 28 | 290.165 | 2244.93 | 115.59 | -314.78
| 2400 | 30 | 290.165 | 2332.39 | 132.3 | -360.28
| 2499.99 | 32 | 290.165 | 2418.1 | 150.06 | -408.63
| 2599.99 | 34 | 290.165 | 2501.96 | 168.83 | -459.75
| 2699.99 | 36 | 290.165 | 2583.88 | 188.6 | -513.59
| 2799.99 | 38 | 290.165 | 2663.74 | 209.35 | -570.08
| 2899.99 | 39.211 | 290.165 | 2741.62 | 230.97 | -628.95
| 2999.99 | 39.211 | 290.165 | 2819.1 | 252.76 | -688.3
| 3099.99 | 39.211 | 290.165 | 2896.58 | 274.55 | -747.64
| 3199.99 | 39.211 | 290.165 | 2974.07 | 296.34 | -806.98
| 3299.99 | 39.211 | 290.165 | 3051.55 | 318.14 | -866.32
| 3399.99 | 39.211 | 290.165 | 3129.03 | 339.93 | -925.66
| 3499.99 | 39.211 | 290.165 | 3206.51 | 361.72 | -985.01
| 3599.99 | 39.211 | 290.165 | 3284 | 383.51 | -1044.35
| 3699.99 | 39.211 | 290.165 | 3361.48 | 405.3 | -1103.69
| 3799.99 | 39.211 | 290.165 | 3438.96 | 427.1 | -1163.03
| 3899.99 | 39.211 | 290.165 | 3516.44 | 448.89 | -1222.38
| 3999.99 | 39.211 | 290.165 | 3593.93 | 470.68 | -1281.72
| 4099.99 | 39.211 | 290.165 | 3671.41 | 492.47 | -1341.06
| 4199.99 | 39.211 | 290.165 | 3748.89 | 514.26 | -1400.4
| 4299.99 | 39.211 | 290.165 | 3826.37 | 536.06 | -1459.75
| 4399.99 | 39.211 | 290.165 | 3903.86 | 557.85 | -1519.09
| 4499.99 | 39.211 | 290.165 | 3981.34 | 579.64 | -1578.43
| 4599.99 | 39.211 | 290.165 | 4058.82 | 601.43 | -1637.77
| 4699.99 | 39.211 | 290.165 | 4136.31 | 623.22 | -1697.12
| 4799.99 | 39.211 | 290.165 | 4213.79 | 645.02 | -1756.46
| 4899.99 | 39.211 | 290.165 | 4291.27 | 666.81 | -1815.8
| 4999.99 | 39.211 | 290.165 | 4368.75 | 688.6 | -1875.14
| 5099.99 | 39.211 | 290.165 | 4446.24 | 710.39 | -1934.49
| 5199.99 | 39.211 | 290.165 | 4523.72 | 732.18 | -1993.83
| 5299.99 | 39.211 | 290.165 | 4601.2 | 753.98 | -2053.17
| 5399.99 | 39.211 | 290.165 | 4678.68 | 775.77 | -2112.51
| 5499.99 | 39.211 | 290.165 | 4756.17 | 797.56 | -2171.85
| 5599.99 | 39.211 | 290.165 | 4833.65 | 819.35 | -2231.2
| 5699.99 | 39.211 | 290.165 | 4911.13 | 841.14 | -2290.54
| 5799.99 | 39.211 | 290.165 | 4988.61 | 862.94 | -2349.88
| 5899.99 | 39.211 | 290.165 | 5066.1 | 884.73 | -2409.22
| 5999.99 | 39.211 | 290.165 | 5143.58 | 906.52 | -2468.57
| 6099.99 | 39.211 | 290.165 | 5221.06 | 928.31 | -2527.91
| 6199.99 | 39.211 | 290.165 | 5298.54 | 950.1 | -2587.25
| 6299.99 | 39.211 | 290.165 | 5376.03 | 971.9 | -2646.59
| 6399.99 | 39.211 | 290.165 | 5453.51 | 993.69 | -2705.94
| 6499.99 | 39.211 | 290.165 | 5530.99 | 1015.48 | -2765.28
| 6599.99 | 39.211 | 290.165 | 5608.47 | 1037.27 | -2824.62
| 6699.99 | 39.172 | 290.165 | 5685.96 | 1059.06 | -2883.96
| 6799.99 | 37.172 | 290.165 | 5764.57 | 1080.37 | -2941.97
| 6899.99 | 35.172 | 290.165 | 5845.29 | 1100.71 | -2997.37
| 6999.99 | 33.172 | 290.165 | 5928.02 | 1120.07 | -3050.1
| 7099.99 | 31.172 | 290.165 | 6012.66 | 1138.43 | -3100.08
| 7199.99 | 29.172 | 290.165 | 6099.11 | 1155.75 | -3147.25
| 7299.99 | 27.172 | 290.165 | 6187.26 | 1172.02 | -3191.57
| 7399.99 | 25.172 | 290.165 | 6277 | 1187.23 | -3232.97
| 7499.98 | 23.172 | 290.165 | 6368.23 | 1201.34 | -3271.41
| 7599.98 | 21.172 | 290.165 | 6460.83 | 1214.35 | -3306.83
| 7699.98 | 19.172 | 290.165 | 6554.69 | 1226.24 | -3339.2
| 7799.98 | 17.172 | 290.165 | 6649.7 | 1236.99 | -3368.47
| 7899.98 | 15.172 | 290.165 | 6745.74 | 1246.59 | -3394.62
| 7999.98 | 13.172 | 290.165 | 6842.69 | 1255.03 | -3417.6
| 8099.98 | 11.172 | 290.165 | 6940.43 | 1262.3 | -3437.39
| 8199.98 | 9.172 | 290.165 | 7038.86 | 1268.38 | -3453.97
| 8299.98 | 7.172 | 290.165 | 7137.84 | 1273.28 | -3467.31
| 8399.98 | 5.172 | 290.165 | 7237.25 | 1276.99 | -3477.4
| 8499.98 | 3.172 | 290.165 | 7336.98 | 1279.5 | -3484.23
| 8599.98 | 1.172 | 290.165 | 7436.9 | 1280.8 | -3487.79
| 8699.98 | 1.368 | 179.802 | 7536.9 | 1280.87 | -3488.35
| 8799.98 | 13.367 | 179.802 | 7635.89 | 1268.07 | -3488.31
| 8899.98 | 25.366 | 179.802 | 7730.06 | 1234.97 | -3488.19
| 8999.98 | 37.365 | 179.802 | 7815.29 | 1183.02 | -3488.01
| 9099.98 | 49.364 | 179.802 | 7887.86 | 1114.48 | -3487.77
| 9199.98 | 61.363 | 179.802 | 7944.59 | 1032.36 | -3487.49
| 9299.98 | 73.362 | 179.802 | 7983.01 | 940.23 | -3487.17
| 9399.98 | 85.361 | 179.802 | 8001.44 | 842.13 | -3486.83
| 9499.98 | 90 | 179.802 | 8003 | 742.17 | -3486.48
| 9599.98 | 90 | 179.802 | 8003 | 642.17 | -3486.14
| 9699.98 | 90 | 179.802 | 8003 | 542.17 | -3485.79
| 9799.98 | 90 | 179.802 | 8003 | 442.17 | -3485.45
| 9899.98 | 90 | 179.802 | 8003 | 342.17 | -3485.1
| 9999.98 | 90 | 179.802 | 8003 | 242.17 | -3484.75
| 10099.98 | 90 | 179.802 | 8003 | 142.18 | -3484.41
| 10199.98 | 90 | 179.802 | 8003 | 42.18 | -3484.06
| 10299.98 | 90 | 179.802 | 8002.99 | -57.82 | -3483.71
| 10399.98 | 90 | 179.802 | 8002.99 | -157.82 | -3483.37
| 10499.98 | 90 | 179.802 | 8002.99 | -257.82 | -3483.02
| 10599.98 | 90 | 179.802 | 8002.99 | -357.82 | -3482.67
| 10699.98 | 90 | 179.802 | 8002.99 | -457.82 | -3482.33
| 10799.98 | 90 | 179.802 | 8002.99 | -557.82 | -3481.98
| 10899.98 | 90 | 179.802 | 8002.99 | -657.82 | -3481.64
| 10999.98 | 90 | 179.802 | 8002.99 | -757.82 | -3481.29
| 11099.98 | 90 | 179.802 | 8002.99 | -857.82 | -3480.94
| 11199.98 | 90 | 179.802 | 8002.99 | -957.82 | -3480.6
| 11299.98 | 90 | 179.802 | 8002.99 | -1057.81 | -3480.25
| 11399.98 | 90 | 179.802 | 8002.99 | -1157.81 | -3479.9
| 11499.98 | 90 | 179.802 | 8002.99 | -1257.81 | -3479.56
| 11599.98 | 90 | 179.802 | 8002.99 | -1357.81 | -3479.21
| 11699.98 | 90 | 179.802 | 8002.99 | -1457.81 | -3478.87
| 11799.98 | 90 | 179.802 | 8002.99 | -1557.81 | -3478.52
| 11899.98 | 90 | 179.802 | 8002.99 | -1657.81 | -3478.17
| 11999.98 | 90 | 179.802 | 8002.98 | -1757.81 | -3477.83
| 12099.98 | 90 | 179.802 | 8002.98 | -1857.81 | -3477.48
| 12199.98 | 90 | 179.802 | 8002.98 | -1957.81 | -3477.13
| 12299.98 | 90 | 179.802 | 8002.98 | -2057.81 | -3476.79
| 12399.98 | 90 | 179.802 | 8002.98 | -2157.81 | -3476.44
| 12499.97 | 90 | 179.802 | 8002.98 | -2257.81 | -3476.1
| 12599.97 | 90 | 179.802 | 8002.98 | -2357.8 | -3475.75
| 12699.97 | 90 | 179.802 | 8002.98 | -2457.8 | -3475.4
| 12799.97 | 90 | 179.802 | 8002.98 | -2557.8 | -3475.06
| 12899.97 | 90 | 179.802 | 8002.98 | -2657.8 | -3474.71
| 12999.97 | 90 | 179.802 | 8002.98 | -2757.8 | -3474.36
| 13099.97 | 90 | 179.802 | 8002.98 | -2857.8 | -3474.02
| 13199.97 | 90 | 179.802 | 8002.98 | -2957.8 | -3473.67
| 13299.97 | 90 | 179.802 | 8002.98 | -3057.8 | -3473.33
| 13399.97 | 90 | 179.802 | 8002.98 | -3157.8 | -3472.98
| 13499.97 | 90 | 179.802 | 8002.98 | -3257.8 | -3472.63
| 13599.97 | 90 | 179.802 | 8002.98 | -3357.8 | -3472.29
| 13699.97 | 90 | 179.802 | 8002.97 | -3457.8 | -3471.94
| 13799.97 | 90 | 179.802 | 8002.97 | -3557.79 | -3471.59
| 13899.97 | 90 | 179.802 | 8002.97 | -3657.79 | -3471.25
| 13999.97 | 90 | 179.802 | 8002.97 | -3757.79 | -3470.9
| 14099.97 | 90 | 179.802 | 8002.97 | -3857.79 | -3470.56
| 14199.97 | 90 | 179.802 | 8002.97 | -3957.79 | -3470.21
| 14299.97 | 90 | 179.802 | 8002.97 | -4057.79 | -3469.86
| 14399.97 | 90 | 179.802 | 8002.97 | -4157.79 | -3469.52
| 14499.97 | 90 | 179.802 | 8002.97 | -4257.79 | -3469.17
| 14599.97 | 90 | 179.802 | 8002.97 | -4357.79 | -3468.82
| 14699.97 | 90 | 179.802 | 8002.97 | -4457.79 | -3468.48
| 14799.97 | 90 | 179.802 | 8002.97 | -4557.79 | -3468.13
| 14899.97 | 90 | 179.802 | 8002.97 | -4657.79 | -3467.78
| 14999.97 | 90 | 179.802 | 8002.97 | -4757.79 | -3467.44
| 15099.97 | 90 | 179.802 | 8002.97 | -4857.78 | -3467.09
| 15199.97 | 90 | 179.802 | 8002.97 | -4957.78 | -3466.75
| 15299.97 | 90 | 179.802 | 8002.96 | -5057.78 | -3466.4
| 15399.97 | 90 | 179.802 | 8002.96 | -5157.78 | -3466.05
| 15499.97 | 90 | 179.802 | 8002.96 | -5257.78 | -3465.71
| 15599.97 | 90 | 179.802 | 8002.96 | -5357.78 | -3465.36
| 15699.97 | 90 | 179.802 | 8002.96 | -5457.78 | -3465.01
| 15799.97 | 90 | 179.802 | 8002.96 | -5557.78 | -3464.67
| 15899.97 | 90 | 179.802 | 8002.96 | -5657.78 | -3464.32
| 15999.97 | 90 | 179.802 | 8002.96 | -5757.78 | -3463.98
| 16099.97 | 90 | 179.802 | 8002.96 | -5857.78 | -3463.63
| 16199.97 | 90 | 179.802 | 8002.96 | -5957.78 | -3463.28
| 16299.97 | 90 | 179.802 | 8002.96 | -6057.77 | -3462.94
| 16399.97 | 90 | 179.802 | 8002.96 | -6157.77 | -3462.59
| 16499.97 | 90 | 179.802 | 8002.96 | -6257.77 | -3462.24
| 16599.97 | 90 | 179.802 | 8002.96 | -6357.77 | -3461.9
| 16699.97 | 90 | 179.802 | 8002.96 | -6457.77 | -3461.55
| 16799.97 | 90 | 179.802 | 8002.96 | -6557.77 | -3461.21
| 16899.97 | 90 | 179.802 | 8002.96 | -6657.77 | -3460.86
| 16999.97 | 90 | 179.802 | 8002.95 | -6757.77 | -3460.51
| 17099.97 | 90 | 179.802 | 8002.95 | -6857.77 | -3460.17
| 17199.97 | 90 | 179.802 | 8002.95 | -6957.77 | -3459.82
| 17299.97 | 90 | 179.802 | 8002.95 | -7057.77 | -3459.47
| 17399.97 | 90 | 179.802 | 8002.95 | -7157.77 | -3459.13
| 17499.96 | 90 | 179.802 | 8002.95 | -7257.77 | -3458.78
| 17599.96 | 90 | 179.802 | 8002.95 | -7357.76 | -3458.44
| 17699.96 | 90 | 179.802 | 8002.95 | -7457.76 | -3458.09
| 17799.96 | 90 | 179.802 | 8002.95 | -7557.76 | -3457.74
| 17899.96 | 90 | 179.802 | 8002.95 | -7657.76 | -3457.4
| 17999.96 | 90 | 179.802 | 8002.95 | -7757.76 | -3457.05
| 18099.96 | 90 | 179.802 | 8002.95 | -7857.76 | -3456.7
| 18199.96 | 90 | 179.802 | 8002.95 | -7957.76 | -3456.36
| 18299.96 | 90 | 179.802 | 8002.95 | -8057.76 | -3456.01
| 18399.96 | 90 | 179.802 | 8002.95 | -8157.76 | -3455.66
| 18499.96 | 90 | 179.802 | 8002.95 | -8257.76 | -3455.32
| 18599.96 | 90 | 179.802 | 8002.95 | -8357.76 | -3454.97
| 18699.96 | 90 | 179.802 | 8002.94 | -8457.76 | -3454.63
| 18799.96 | 90 | 179.802 | 8002.94 | -8557.75 | -3454.28
| 18899.96 | 90 | 179.802 | 8002.94 | -8657.75 | -3453.93
| 18999.96 | 90 | 179.802 | 8002.94 | -8757.75 | -3453.59
| 19099.96 | 90 | 179.802 | 8002.94 | -8857.75 | -3453.24
| 19199.96 | 90 | 179.802 | 8002.94 | -8957.75 | -3452.89
| 19299.96 | 90 | 179.802 | 8002.94 | -9057.75 | -3452.55
| 19399.96 | 90 | 179.802 | 8002.94 | -9157.75 | -3452.2
| 19499.96 | 90 | 179.802 | 8002.94 | -9257.75 | -3451.86
| 19599.96 | 90 | 179.802 | 8002.94 | -9357.75 | -3451.51
| 19699.96 | 90 | 179.802 | 8002.94 | -9457.75 | -3451.16
| 19799.96 | 90 | 179.802 | 8002.94 | -9557.75 | -3450.82
| 19899.96 | 90 | 179.802 | 8002.94 | -9657.75 | -3450.47
| 19999.96 | 90 | 179.802 | 8002.94 | -9757.75 | -3450.12
| 20099.96 | 90 | 179.802 | 8002.94 | -9857.74 | -3449.78
| 20199.96 | 90 | 179.802 | 8002.94 | -9957.74 | -3449.43
| 20299.96 | 90 | 179.802 | 8002.93 | -10057.74 | -3449.09
| 20399.96 | 90 | 179.802 | 8002.93 | -10157.74 | -3448.74
| 20499.96 | 90 | 179.802 | 8002.93 | -10257.74 | -3448.39
| 20599.96 | 90 | 179.802 | 8002.93 | -10357.74 | -3448.05
| 20699.96 | 90 | 179.802 | 8002.93 | -10457.74 | -3447.7
| 20799.96 | 90 | 179.802 | 8002.93 | -10557.74 | -3447.35
| 20899.96 | 90 | 179.802 | 8002.93 | -10657.74 | -3447.01
| 20999.96 | 90 | 179.802 | 8002.93 | -10757.74 | -3446.66
| 21099.96 | 90 | 179.802 | 8002.93 | -10857.74 | -3446.32
| 21199.96 | 90 | 179.802 | 8002.93 | -10957.74 | -3445.97
| 21299.96 | 90 | 179.802 | 8002.93 | -11057.73 | -3445.62
| 21399.96 | 90 | 179.802 | 8002.93 | -11157.73 | -3445.28
| 21499.96 | 90 | 179.802 | 8002.93 | -11257.73 | -3444.93
| 21599.96 | 90 | 179.802 | 8002.93 | -11357.73 | -3444.58
| 21699.96 | 90 | 179.802 | 8002.93 | -11457.73 | -3444.24
| 21702 | 90 | 179.802 | 8003 | -11459.77 | -3444.69

## Lookup (hidden)
North Reference | RetunValue | Grid Type | ReturnValue | Deviation Indicator | ReturnValue
| 2 |  | 0 |  | 4
True |  | SPCS-Colorado Central-NAD27 |  | Directional
Grid |  | SPCS-Colorado Central-NAD83 |  | High Angle
|  | SPCS-Colorado North-NAD27 |  | Horizontal
SPCS-Colorado North-NAD83
SPCS-Colorado South-NAD27
SPCS-Colorado South-NAD83
UTM-Zone 12 NAD27
UTM-Zone 12 NAD83
UTM-Zone 13 NAD27
UTM-Zone 13 NAD83