## Data
Header Information | measured depth (ft) | inclination (°) | azimuth (°) | true vertical depth (ft) | northing +N/-S (ft) | easting +E/-W (ft)
Operator Name | 0 | 0 | 235.21 | 0 | 0 | 0
NOBLE | 80 | 0.12 | 235.21 | 80 | -0.05 | -0.07
Operator Number | 179 | 0.27 | 285.77 | 179 | -0.04 | -0.38
100322 | 273 | 0.39 | 316.85 | 273 | 0.25 | -0.81
Well Name and Number | 368 | 0.25 | 280.87 | 368 | 0.53 | -1.24
BISON RIDGE Y22-779 | 462 | 0.35 | 342.57 | 462 | 0.84 | -1.52
API Number (if available) | 557 | 0.17 | 24.87 | 556.99 | 1.24 | -1.55
05-123-45378 | 651 | 0.51 | 2.22 | 650.99 | 1.79 | -1.48
Location: QQ SEC TWP RGE | 746 | 0.29 | 326.24 | 745.99 | 2.41 | -1.59
NESW, SEC.11-T02N-R64W | 840 | 0.33 | 340.82 | 839.99 | 2.86 | -1.81
Citing Type: Planned or Actual | 935 | 0.44 | 354.16 | 934.99 | 3.48 | -1.94
Actual | 1029 | 0.47 | 342.55 | 1028.98 | 4.21 | -2.09
Deviation Indicator | 1124 | 0.58 | 325.75 | 1123.98 | 4.98 | -2.48
Horizontal | 1218 | 0.52 | 319.73 | 1217.98 | 5.7 | -3.02
North Reference | 1313 | 0.39 | 343.57 | 1312.97 | 6.34 | -3.39
Grid | 1407 | 0.31 | 351.43 | 1406.97 | 6.9 | -3.52
Grid Type | 1502 | 0.29 | 324.99 | 1501.97 | 7.35 | -3.7
SPCS-Colorado North-NAD83 | 1596 | 0.29 | 308.84 | 1595.97 | 7.69 | -4.02
| 1691 | 0.32 | 272.01 | 1690.97 | 7.85 | -4.47
| 1785 | 0.41 | 310.29 | 1784.97 | 8.08 | -4.99
| 1880 | 0.57 | 322.23 | 1879.96 | 8.67 | -5.54
| 1974 | 0.6 | 320.41 | 1973.96 | 9.42 | -6.14
| 2049 | 0.73 | 313.11 | 2048.95 | 10.05 | -6.74
| 2077 | 0.09 | 8.82 | 2076.95 | 10.19 | -6.87
| 2171 | 0.34 | 187.07 | 2170.95 | 9.99 | -6.89
| 2266 | 1.81 | 279.47 | 2265.93 | 9.96 | -8.4
| 2361 | 3.67 | 282.04 | 2360.82 | 10.84 | -12.86
| 2455 | 6.34 | 285.54 | 2454.46 | 12.86 | -20.8
| 2550 | 8.11 | 293.19 | 2548.7 | 16.9 | -32.02
| 2644 | 9.63 | 294.76 | 2641.57 | 22.8 | -45.25
| 2739 | 11.89 | 291.21 | 2734.9 | 29.67 | -61.59
| 2833 | 14.19 | 282.15 | 2826.48 | 35.6 | -81.89
| 2928 | 16.5 | 279.05 | 2918.09 | 40.18 | -106.6
| 3022 | 16.22 | 270.33 | 3008.29 | 42.35 | -132.91
| 3117 | 16.36 | 264.81 | 3099.48 | 41.22 | -159.51
| 3211 | 16.09 | 267.28 | 3189.74 | 39.4 | -185.7
| 3306 | 16.06 | 272.56 | 3281.03 | 39.37 | -211.98
| 3400 | 15.23 | 277.42 | 3371.55 | 41.54 | -237.22
| 3495 | 15.79 | 280.08 | 3463.09 | 45.41 | -262.32
| 3589 | 13.53 | 279.66 | 3554.03 | 49.5 | -285.75
| 3684 | 14.92 | 290.92 | 3646.13 | 55.73 | -308.13
| 3779 | 16.94 | 296.6 | 3737.48 | 66.3 | -331.94
| 3873 | 17.04 | 293.02 | 3827.38 | 77.82 | -356.86
| 3968 | 16.78 | 290.55 | 3918.28 | 88.07 | -382.51
| 4062 | 17.33 | 286.06 | 4008.15 | 96.71 | -408.67
| 4157 | 17.35 | 280.53 | 4098.84 | 103.21 | -436.2
| 4252 | 17.14 | 282.19 | 4189.57 | 108.76 | -463.81
| 4346 | 17.08 | 279.68 | 4279.41 | 114 | -490.95
| 4441 | 17.25 | 269.42 | 4370.2 | 116.21 | -518.8
| 4536 | 16.53 | 264.41 | 4461.1 | 114.75 | -546.33
| 4630 | 16.76 | 263.65 | 4551.16 | 111.95 | -573.11
| 4725 | 16.79 | 261.41 | 4642.12 | 108.38 | -600.29
| 4819 | 16.41 | 262.96 | 4732.2 | 104.73 | -626.9
| 4914 | 16.01 | 275.6 | 4823.46 | 104.36 | -653.26
| 5008 | 16.41 | 282.41 | 4913.73 | 108.48 | -679.13
| 5103 | 16.51 | 280.52 | 5004.83 | 113.83 | -705.51
| 5197 | 16.58 | 283.44 | 5094.94 | 119.38 | -731.69
| 5292 | 16.1 | 279.29 | 5186.11 | 124.66 | -757.87
| 5386 | 16.39 | 274.74 | 5276.36 | 127.86 | -783.95
| 5481 | 16.18 | 272.68 | 5367.55 | 129.59 | -810.53
| 5575 | 16.18 | 283.48 | 5457.85 | 133.25 | -836.35
| 5670 | 17.13 | 287.34 | 5548.86 | 140.51 | -862.58
| 5764 | 16.81 | 286.77 | 5638.77 | 148.56 | -888.81
| 5859 | 16.96 | 283.22 | 5729.68 | 155.69 | -915.45
| 5954 | 17.01 | 283.64 | 5820.53 | 162.13 | -942.45
| 6048 | 16.91 | 281.12 | 5910.45 | 168.01 | -969.22
| 6143 | 17.16 | 275.12 | 6001.29 | 171.93 | -996.74
| 6237 | 17.02 | 276.35 | 6091.14 | 174.69 | -1024.22
| 6332 | 17.01 | 275.13 | 6181.98 | 177.47 | -1051.88
| 6426 | 16.75 | 275.83 | 6271.93 | 180.07 | -1079.05
| 6521 | 16.19 | 253.83 | 6363.12 | 177.77 | -1105.42
| 6615 | 20.19 | 217.05 | 6452.69 | 161.12 | -1127.86
| 6710 | 25.58 | 201.1 | 6540.26 | 128.84 | -1145.15
| 6804 | 31.9 | 197.43 | 6622.65 | 86.17 | -1159.91
| 6899 | 38.17 | 200.42 | 6700.4 | 34.66 | -1177.69
| 6993 | 46.59 | 198.45 | 6769.78 | -25.06 | -1198.67
| 7088 | 56.21 | 193.41 | 6829 | -96.39 | -1218.8
| 7183 | 63.76 | 185.89 | 6876.54 | -177.38 | -1232.36
| 7277 | 64.58 | 179.54 | 6917.53 | -261.83 | -1236.35
| 7371 | 69.36 | 182.33 | 6954.3 | -348.29 | -1237.8
| 7466 | 79.48 | 187.34 | 6979.8 | -439.31 | -1245.59
| 7561 | 89.51 | 188.18 | 6988.9 | -532.89 | -1258.35
| 7655 | 89.66 | 186.49 | 6989.58 | -626.11 | -1270.35
| 7750 | 90.12 | 183.68 | 6989.76 | -720.73 | -1278.77
| 7844 | 90.25 | 181.63 | 6989.46 | -814.62 | -1283.13
| 7939 | 90.15 | 179.27 | 6989.13 | -909.61 | -1283.87
| 8034 | 90.25 | 176.83 | 6988.8 | -1004.55 | -1280.64
| 8128 | 90.28 | 175.14 | 6988.36 | -1098.32 | -1274.06
| 8223 | 90 | 175.93 | 6988.13 | -1193.03 | -1266.66
| 8317 | 90.25 | 176.03 | 6987.92 | -1286.79 | -1260.07
| 8412 | 90.28 | 176.32 | 6987.48 | -1381.58 | -1253.74
| 8506 | 90.25 | 177.28 | 6987.05 | -1475.43 | -1248.49
| 8601 | 90.4 | 179.03 | 6986.51 | -1570.38 | -1245.43
| 8696 | 90.34 | 180.57 | 6985.9 | -1665.37 | -1245.1
| 8790 | 90.03 | 179.8 | 6985.59 | -1759.37 | -1245.4
| 8885 | 90.28 | 180.05 | 6985.34 | -1854.37 | -1245.28
| 8979 | 90.22 | 180.16 | 6984.93 | -1948.37 | -1245.45
| 9074 | 90.03 | 179.48 | 6984.72 | -2043.37 | -1245.15
| 9168 | 89.78 | 178.85 | 6984.87 | -2137.36 | -1243.78
| 9263 | 90.25 | 178.64 | 6984.85 | -2232.33 | -1241.7
| 9357 | 90.15 | 178.16 | 6984.52 | -2326.3 | -1239.08
| 9452 | 90.28 | 177.94 | 6984.17 | -2421.24 | -1235.84
| 9546 | 89.97 | 177.87 | 6983.96 | -2515.18 | -1232.41
| 9641 | 90.25 | 177.51 | 6983.78 | -2610.1 | -1228.58
| 9735 | 90.12 | 176.97 | 6983.47 | -2703.99 | -1224.05
| 9830 | 90.31 | 177.77 | 6983.12 | -2798.89 | -1219.69
| 9924 | 90.34 | 179.57 | 6982.58 | -2892.86 | -1217.51
| 10019 | 90.12 | 180.25 | 6982.2 | -2987.86 | -1217.36
| 10114 | 90.25 | 179.7 | 6981.9 | -3082.86 | -1217.32
| 10208 | 89.97 | 178.49 | 6981.72 | -3176.84 | -1215.84
| 10303 | 90.06 | 179.07 | 6981.69 | -3271.82 | -1213.81
| 10397 | 90.09 | 181.05 | 6981.57 | -3365.82 | -1213.91
| 10491 | 90.31 | 183.85 | 6981.24 | -3459.72 | -1217.93
| 10586 | 89.91 | 183.71 | 6981.06 | -3554.51 | -1224.19
| 10680 | 90.37 | 182.2 | 6980.83 | -3648.38 | -1229.04
| 10775 | 90.28 | 179.9 | 6980.29 | -3743.36 | -1230.78
| 10869 | 90.22 | 180.17 | 6979.88 | -3837.36 | -1230.84
| 10964 | 89.88 | 182.48 | 6979.8 | -3932.33 | -1233.03
| 11058 | 90.06 | 182.96 | 6979.84 | -4026.22 | -1237.49
| 11153 | 90.18 | 180.41 | 6979.65 | -4121.17 | -1240.29
| 11247 | 90 | 177.9 | 6979.5 | -4215.15 | -1238.9
| 11342 | 90 | 175.78 | 6979.5 | -4310 | -1233.66
| 11436 | 90.25 | 174.39 | 6979.29 | -4403.66 | -1225.61
| 11531 | 90.03 | 178.76 | 6979.06 | -4498.46 | -1219.94
| 11625 | 90.28 | 179.34 | 6978.81 | -4592.45 | -1218.38
| 11720 | 90.25 | 178.72 | 6978.37 | -4687.43 | -1216.77
| 11814 | 90 | 177.85 | 6978.16 | -4781.39 | -1213.96
| 11909 | 90 | 176.87 | 6978.16 | -4876.29 | -1209.58
| 12003 | 90.22 | 178.29 | 6977.98 | -4970.2 | -1205.61
| 12098 | 90.22 | 177.93 | 6977.62 | -5065.15 | -1202.48
| 12192 | 89.91 | 177.48 | 6977.51 | -5159.07 | -1198.71
| 12287 | 90 | 180.15 | 6977.58 | -5254.05 | -1196.75
| 12381 | 89.88 | 182.06 | 6977.68 | -5348.02 | -1198.56
| 12475 | 90.18 | 181.84 | 6977.63 | -5441.97 | -1201.76
| 12570 | 90.4 | 181.28 | 6977.15 | -5536.93 | -1204.35
| 12664 | 90 | 181.48 | 6976.83 | -5630.9 | -1206.61
| 12759 | 90.22 | 181 | 6976.64 | -5725.88 | -1208.67
| 12853 | 90 | 180.43 | 6976.46 | -5819.87 | -1209.84
| 12948 | 89.94 | 179.43 | 6976.51 | -5914.87 | -1209.72
| 13042 | 90.28 | 179.96 | 6976.33 | -6008.87 | -1209.22
| 13137 | 89.97 | 178.73 | 6976.12 | -6103.86 | -1208.14
| 13231 | 90.12 | 174.92 | 6976.05 | -6197.7 | -1202.93
| 13326 | 90.37 | 175.08 | 6975.64 | -6292.34 | -1194.65
| 13421 | 90.09 | 176.11 | 6975.26 | -6387.05 | -1187.36
| 13515 | 90.34 | 177.15 | 6974.91 | -6480.89 | -1181.83
| 13610 | 90.4 | 177.63 | 6974.3 | -6575.79 | -1177.5
| 13704 | 90.34 | 178.31 | 6973.69 | -6669.73 | -1174.17
| 13799 | 90.34 | 177.34 | 6973.13 | -6764.66 | -1170.57
| 13893 | 90.25 | 177.48 | 6972.64 | -6858.56 | -1166.32
| 13988 | 90.18 | 178.14 | 6972.29 | -6953.49 | -1162.69
| 14082 | 90.34 | 179.28 | 6971.86 | -7047.46 | -1160.58
| 14177 | 90.34 | 180.36 | 6971.3 | -7142.46 | -1160.28
| 14271 | 90.09 | 181.62 | 6970.94 | -7236.44 | -1161.9
| 14366 | 90.12 | 180.49 | 6970.77 | -7331.42 | -1163.65
| 14460 | 90.18 | 180.4 | 6970.52 | -7425.42 | -1164.38
| 14553 | 90.74 | 179.34 | 6969.78 | -7518.42 | -1164.17
| 14647 | 90.43 | 176.77 | 6968.82 | -7612.35 | -1160.98
| 14742 | 90.37 | 174.99 | 6968.15 | -7707.1 | -1154.15
| 14836 | 90.34 | 177.1 | 6967.57 | -7800.87 | -1147.67
| 14931 | 90.28 | 181.35 | 6967.06 | -7895.83 | -1146.39
| 15025 | 90.34 | 182.99 | 6966.55 | -7989.76 | -1149.95
| 15120 | 90.37 | 182.31 | 6965.96 | -8084.66 | -1154.34
| 15214 | 90.55 | 180.77 | 6965.2 | -8178.62 | -1156.86
| 15309 | 90.43 | 178.17 | 6964.39 | -8273.6 | -1155.99
| 15403 | 90.22 | 175.64 | 6963.86 | -8367.46 | -1150.91
| 15498 | 90.15 | 175.7 | 6963.55 | -8462.19 | -1143.74
| 15592 | 90.71 | 175.03 | 6962.85 | -8555.87 | -1136.14
| 15687 | 90.89 | 171.76 | 6961.52 | -8650.22 | -1125.22
| 15781 | 90.28 | 173.53 | 6960.56 | -8743.44 | -1113.19
| 15876 | 90.18 | 179.86 | 6960.18 | -8838.23 | -1107.71
| 15970 | 90.34 | 180.61 | 6959.75 | -8932.23 | -1108.1
| 16064 | 90.89 | 179.68 | 6958.74 | -9026.22 | -1108.34
| 16159 | 92.03 | 178.29 | 6956.32 | -9121.17 | -1106.65
| 16254 | 89.88 | 177.24 | 6954.74 | -9216.08 | -1102.95
| 16348 | 89.97 | 178.47 | 6954.86 | -9310.01 | -1099.43
| 16443 | 89.88 | 178.85 | 6954.99 | -9404.99 | -1097.21
| 16537 | 90.03 | 179.07 | 6955.06 | -9498.97 | -1095.5
| 16632 | 89.91 | 179.69 | 6955.11 | -9593.97 | -1094.47
| 16727 | 89.94 | 180.04 | 6955.23 | -9688.96 | -1094.25
| 16821 | 89.94 | 180.06 | 6955.33 | -9782.96 | -1094.33
| 16916 | 89.94 | 180.41 | 6955.43 | -9877.96 | -1094.72
| 17010 | 89.94 | 180.92 | 6955.53 | -9971.96 | -1095.81
| 17105 | 89.82 | 181.78 | 6955.73 | -10066.93 | -1098.05
| 17167 | 89.91 | 182.67 | 6955.87 | -10128.88 | -1100.46
| 17191 | 89.91 | 182.67 | 6955.91 | -10152.86 | -1101.58

## Lookup (hidden)
North Reference | RetunValue | Grid Type | ReturnValue | Deviation Indicator | ReturnValue
| 3 |  | 5 |  | 4
True |  | SPCS-Colorado Central-NAD27 |  | Directional
Grid |  | SPCS-Colorado Central-NAD83 |  | High Angle
|  | SPCS-Colorado North-NAD27 |  | Horizontal
SPCS-Colorado North-NAD83
SPCS-Colorado South-NAD27
SPCS-Colorado South-NAD83
UTM-Zone 12 NAD27
UTM-Zone 12 NAD83
UTM-Zone 13 NAD27
UTM-Zone 13 NAD83