## Data
Header Information | measured depth (ft) | inclination (°) | azimuth (°) | true vertical depth (ft) | northing +N/-S (ft) | easting +E/-W (ft)
Operator Name | 0 | 0 | 0 | 0 | 0 | 0
BP | 100 | 0 | 360 | 100 | 0 | 0
Operator Number | 150 | 0 | 360 | 150 | 0 | 0
10000 | 200 | 1.5 | 300 | 199.99 | 0.33 | -0.57
Well Name and Number | 300 | 4.5 | 300 | 299.85 | 2.94 | -5.1
Harper 01-18 2 LAT2 | 400 | 7.5 | 300 | 399.29 | 8.17 | -14.15
API Number (if available) | 500 | 10.5 | 300 | 498.04 | 15.99 | -27.7
| 600 | 13.5 | 300 | 595.85 | 26.38 | -45.7
Location: QQ SEC TWP RGE | 700 | 16.5 | 300 | 692.43 | 39.32 | -68.11
| 800 | 19.5 | 300 | 787.52 | 54.77 | -94.87
Citing Type: Planned or Actual | 900 | 22.5 | 300 | 880.87 | 72.69 | -125.9
Planned | 983.33 | 25 | 300 | 957.14 | 89.47 | -154.97
Deviation Indicator | 1000 | 25 | 300 | 972.25 | 92.99 | -161.07
| 1100 | 25 | 300 | 1062.88 | 114.12 | -197.67
North Reference | 1200 | 25 | 300 | 1153.51 | 135.25 | -234.27
| 1300 | 25 | 300 | 1244.14 | 156.38 | -270.87
Grid Type | 1400 | 25 | 300 | 1334.77 | 177.51 | -307.46
| 1500 | 25 | 300 | 1425.4 | 198.65 | -344.06
| 1573.33 | 25 | 300 | 1491.86 | 214.14 | -370.9
| 1600 | 23.67 | 300 | 1516.16 | 219.64 | -380.42
| 1700 | 18.67 | 300 | 1609.38 | 237.68 | -411.68
| 1773.33 | 15 | 300 | 1679.56 | 248.3 | -430.07
| 1800 | 13.72 | 301.5 | 1705.4 | 251.68 | -435.75
| 1900 | 9.05 | 310.8 | 1803.41 | 263.02 | -451.83
| 2000 | 5.06 | 336.55 | 1902.65 | 272.22 | -459.55
| 2100 | 4.38 | 40.1 | 2002.38 | 279.19 | -458.84
| 2200 | 7.92 | 75.08 | 2101.82 | 283.88 | -449.72
| 2300 | 12.49 | 86.76 | 2200.22 | 286.27 | -432.26
| 2352.43 | 15 | 90 | 2251.15 | 286.59 | -419.81
| 2400 | 18.68 | 90 | 2296.67 | 286.59 | -406.03
| 2450 | 22.54 | 90 | 2343.46 | 286.59 | -388.44
| 2500 | 26.41 | 90 | 2388.96 | 286.59 | -367.72
| 2550 | 30.27 | 90 | 2432.95 | 286.59 | -343.99
| 2600 | 34.14 | 90 | 2475.25 | 286.59 | -317.35
| 2650 | 38.01 | 90 | 2515.66 | 286.59 | -287.91
| 2700 | 41.87 | 90 | 2553.99 | 286.59 | -255.82
| 2750 | 45.74 | 90 | 2590.07 | 286.59 | -221.22
| 2800 | 49.6 | 90 | 2623.73 | 286.59 | -184.26
| 2850 | 53.47 | 90 | 2654.83 | 286.59 | -145.12
| 2900 | 57.33 | 90 | 2683.21 | 286.59 | -103.97
| 2950 | 61.2 | 90 | 2708.76 | 286.59 | -61
| 2999.16 | 65 | 90 | 2731 | 286.59 | -17.16
| 3083.22 | 65 | 90 | 2766.52 | 286.59 | 59.02
| 3100 | 69.2 | 90 | 2773.05 | 286.59 | 74.47
| 3120 | 74.2 | 90 | 2779.33 | 286.59 | 93.45
| 3140 | 79.2 | 90 | 2783.93 | 286.59 | 112.91
| 3160 | 84.2 | 90 | 2786.82 | 286.59 | 132.69
| 3180 | 89.2 | 90 | 2787.97 | 286.59 | 152.65
| 3183.22 | 90 | 90 | 2788 | 286.59 | 155.87
| 3200 | 90.82 | 90.2 | 2787.88 | 286.56 | 172.65
| 3222.45 | 91.91 | 90.46 | 2787.34 | 286.43 | 195.09
| 3300 | 91.91 | 90.46 | 2784.76 | 285.81 | 272.6
| 3400 | 91.91 | 90.46 | 2781.44 | 285.01 | 372.54
| 3500 | 91.91 | 90.46 | 2778.11 | 284.2 | 472.48
| 3600 | 91.91 | 90.46 | 2774.78 | 283.4 | 572.42
| 3700 | 91.91 | 90.46 | 2771.46 | 282.6 | 672.37
| 3800 | 91.91 | 90.46 | 2768.13 | 281.79 | 772.31
| 3900 | 91.91 | 90.46 | 2764.8 | 280.99 | 872.25
| 4000 | 91.91 | 90.46 | 2761.47 | 280.19 | 972.19
| 4100 | 91.91 | 90.46 | 2758.15 | 279.38 | 1072.13
| 4200 | 91.91 | 90.46 | 2754.82 | 278.58 | 1172.07
| 4300 | 91.91 | 90.46 | 2751.49 | 277.78 | 1272.01
| 4400 | 91.91 | 90.46 | 2748.17 | 276.98 | 1371.96
| 4500 | 91.91 | 90.46 | 2744.84 | 276.17 | 1471.9
| 4600 | 91.91 | 90.46 | 2741.51 | 275.37 | 1571.84
| 4700 | 91.91 | 90.46 | 2738.19 | 274.57 | 1671.78
| 4800 | 91.91 | 90.46 | 2734.86 | 273.76 | 1771.72
| 4900 | 91.91 | 90.46 | 2731.53 | 272.96 | 1871.66
| 5000 | 91.91 | 90.46 | 2728.2 | 272.16 | 1971.6
| 5100 | 91.91 | 90.46 | 2724.88 | 271.35 | 2071.55
| 5200 | 91.91 | 90.46 | 2721.55 | 270.55 | 2171.49
| 5300 | 91.91 | 90.46 | 2718.22 | 269.75 | 2271.43
| 5400 | 91.91 | 90.46 | 2714.9 | 268.95 | 2371.37
| 5500 | 91.91 | 90.46 | 2711.57 | 268.14 | 2471.31
| 5600 | 91.91 | 90.46 | 2708.24 | 267.34 | 2571.25
| 5700 | 91.91 | 90.46 | 2704.92 | 266.54 | 2671.19
| 5800 | 91.91 | 90.46 | 2701.59 | 265.73 | 2771.14
| 5847.74 | 91.91 | 90.46 | 2700 | 265.35 | 2818.85

## Lookup (hidden)
North Reference | RetunValue | Grid Type | ReturnValue | Deviation Indicator | ReturnValue
| 3 |  | 7 |  | 2
True |  | SPCS-Colorado Central-NAD27 |  | Directional
Grid |  | SPCS-Colorado Central-NAD83 |  | High Angle
|  | SPCS-Colorado North-NAD27 |  | Horizontal
SPCS-Colorado North-NAD83
SPCS-Colorado South-NAD27
SPCS-Colorado South-NAD83
UTM-Zone 12 NAD27
UTM-Zone 12 NAD83
UTM-Zone 13 NAD27
UTM-Zone 13 NAD83

## Sheet1
0 | 0 | 0 | 0 | 0 | 0 | 1165033.91 | 2400363.16 | 0
100 | 0 | 0 | 100 | 0 | 0 | 1165033.91 | 2400363.16 | 0
200 | 0 | 0 | 200 | 0 | 0 | 1165033.91 | 2400363.16 | 0
300 | 0 | 0 | 300 | 0 | 0 | 1165033.91 | 2400363.16 | 0
400 | 0 | 0 | 400 | 0 | 0 | 1165033.91 | 2400363.16 | 0
500 | 0 | 0 | 500 | 0 | 0 | 1165033.91 | 2400363.16 | 0
600 | 0 | 0 | 600 | 0 | 0 | 1165033.91 | 2400363.16 | 0
700 | 0 | 0 | 700 | 0 | 0 | 1165033.91 | 2400363.16 | 0
800 | 0 | 0 | 800 | 0 | 0 | 1165033.91 | 2400363.16 | 0
900 | 0 | 0 | 900 | 0 | 0 | 1165033.91 | 2400363.16 | 0
1000 | 0 | 0 | 1000 | 0 | 0 | 1165033.91 | 2400363.16 | 0
1100 | 0 | 0 | 1100 | 0 | 0 | 1165033.91 | 2400363.16 | 0
1200 | 0 | 0 | 1200 | 0 | 0 | 1165033.91 | 2400363.16 | 0
1300 | 0 | 0 | 1300 | 0 | 0 | 1165033.91 | 2400363.16 | 0
1400 | 0 | 0 | 1400 | 0 | 0 | 1165033.91 | 2400363.16 | 0
1500 | 0 | 0 | 1500 | 0 | 0 | 1165033.91 | 2400363.16 | 0
1600 | 0 | 0 | 1600 | 0 | 0 | 1165033.91 | 2400363.16 | 0
1700 | 0 | 0 | 1700 | 0 | 0 | 1165033.91 | 2400363.16 | 0
1800 | 0 | 0 | 1800 | 0 | 0 | 1165033.91 | 2400363.16 | 0
1900 | 0 | 0 | 1900 | 0 | 0 | 1165033.91 | 2400363.16 | 0
2000 | 0 | 0 | 2000 | 0 | 0 | 1165033.91 | 2400363.16 | 0
2100 | 0 | 0 | 2100 | 0 | 0 | 1165033.91 | 2400363.16 | 0
2190.9 | 0 | 0 | 2190.9 | 0 | 0 | 1165033.91 | 2400363.16 | 0
2200 | 0.73 | 296.56 | 2200 | 0.03 | -0.05 | 1165033.94 | 2400363.11 | 0.05
2250 | 4.73 | 296.56 | 2249.93 | 1.09 | -2.18 | 1165035 | 2400360.98 | 1.96
2300 | 8.73 | 296.56 | 2299.58 | 3.71 | -7.42 | 1165037.62 | 2400355.74 | 6.66
2350 | 12.73 | 296.56 | 2348.69 | 7.87 | -15.74 | 1165041.78 | 2400347.42 | 14.12
2400 | 16.73 | 296.56 | 2397.04 | 13.55 | -27.11 | 1165047.46 | 2400336.05 | 24.32
2450 | 20.73 | 296.56 | 2444.39 | 20.73 | -41.47 | 1165054.64 | 2400321.69 | 37.2
2500 | 24.73 | 296.56 | 2490.49 | 29.36 | -58.74 | 1165063.27 | 2400304.42 | 52.7
2550 | 28.73 | 296.56 | 2535.14 | 39.42 | -78.85 | 1165073.33 | 2400284.31 | 70.74
2600 | 32.73 | 296.56 | 2578.11 | 50.84 | -101.7 | 1165084.75 | 2400261.46 | 91.24
2650 | 36.73 | 296.56 | 2619.2 | 63.57 | -127.17 | 1165097.48 | 2400235.99 | 114.1
2700 | 40.73 | 296.56 | 2658.2 | 77.56 | -155.15 | 1165111.47 | 2400208.01 | 139.19
2750 | 44.73 | 296.56 | 2694.92 | 92.72 | -185.49 | 1165126.63 | 2400177.67 | 166.41
2800 | 48.73 | 296.56 | 2729.18 | 109 | -218.04 | 1165142.91 | 2400145.12 | 195.62
2850 | 52.73 | 296.56 | 2760.83 | 126.3 | -252.66 | 1165160.21 | 2400110.5 | 226.68
2900 | 56.73 | 296.56 | 2789.7 | 144.55 | -289.16 | 1165178.46 | 2400074 | 259.43
2950 | 60.73 | 296.56 | 2815.64 | 163.65 | -327.38 | 1165197.56 | 2400035.78 | 293.72
3003.41 | 65 | 296.56 | 2840 | 184.9 | -369.89 | 1165218.81 | 2399993.27 | 331.85
3065.83 | 65 | 296.56 | 2866.38 | 210.2 | -420.49 | 1165244.11 | 2399942.67 | 377.25
3100 | 68.42 | 296.63 | 2879.89 | 224.25 | -448.55 | 1165258.16 | 2399914.61 | 402.42
3150 | 73.42 | 296.74 | 2896.23 | 245.46 | -490.75 | 1165279.37 | 2399872.41 | 440.27
3200 | 78.42 | 296.84 | 2908.39 | 267.31 | -534.03 | 1165301.22 | 2399829.13 | 479.06
3250 | 83.41 | 296.93 | 2916.29 | 289.63 | -578.06 | 1165323.54 | 2399785.1 | 518.5
3300 | 88.41 | 297.02 | 2919.85 | 312.25 | -622.49 | 1165346.16 | 2399740.67 | 558.29
3314.75 | 89.89 | 297.05 | 2920.07 | 318.95 | -635.63 | 1165352.86 | 2399727.53 | 570.05
3400 | 89.96 | 292.79 | 2920.18 | 354.86 | -712.92 | 1165388.77 | 2399650.24 | 639.88
3500 | 90.04 | 287.79 | 2920.17 | 389.52 | -806.69 | 1165423.43 | 2399556.47 | 726.14
3600 | 90.13 | 282.79 | 2920.03 | 415.88 | -903.12 | 1165449.79 | 2399460.04 | 816.47
3700 | 90.21 | 277.79 | 2919.73 | 433.74 | -1001.48 | 1165467.65 | 2399361.68 | 910.19
3800 | 90.29 | 272.79 | 2919.29 | 442.95 | -1101.02 | 1165476.86 | 2399262.14 | 1006.59
3900 | 90.37 | 267.79 | 2918.71 | 443.46 | -1200.99 | 1165477.37 | 2399162.17 | 1104.93
4000 | 90.45 | 262.79 | 2918 | 435.25 | -1300.61 | 1165469.16 | 2399062.55 | 1204.46
4100 | 90.52 | 257.79 | 2917.16 | 418.39 | -1399.15 | 1165452.3 | 2398964.01 | 1304.42
4200 | 90.59 | 252.79 | 2916.19 | 393.01 | -1495.83 | 1165426.92 | 2398867.33 | 1404.05
4228.29 | 90.61 | 251.38 | 2915.9 | 384.31 | -1522.75 | 1165418.22 | 2398840.41 | 1432.08
4300 | 90.61 | 251.38 | 2915.14 | 361.41 | -1590.7 | 1165395.32 | 2398772.46 | 1502.99
4400 | 90.61 | 251.38 | 2914.08 | 329.48 | -1685.46 | 1165363.39 | 2398677.7 | 1601.87
4500 | 90.61 | 251.38 | 2913.02 | 297.55 | -1780.22 | 1165331.46 | 2398582.94 | 1700.75
4600 | 90.61 | 251.38 | 2911.96 | 265.61 | -1874.98 | 1165299.52 | 2398488.18 | 1799.63
4700 | 90.61 | 251.38 | 2910.9 | 233.68 | -1969.74 | 1165267.59 | 2398393.42 | 1898.52
4800 | 90.61 | 251.38 | 2909.84 | 201.75 | -2064.5 | 1165235.66 | 2398298.66 | 1997.4
4900 | 90.61 | 251.38 | 2908.79 | 169.82 | -2159.25 | 1165203.73 | 2398203.91 | 2096.28
5000 | 90.61 | 251.38 | 2907.73 | 137.89 | -2254.01 | 1165171.8 | 2398109.15 | 2195.17
5100 | 90.61 | 251.38 | 2906.67 | 105.95 | -2348.77 | 1165139.86 | 2398014.39 | 2294.05
5200 | 90.61 | 251.38 | 2905.61 | 74.02 | -2443.53 | 1165107.93 | 2397919.63 | 2392.93
5300 | 90.61 | 251.38 | 2904.55 | 42.09 | -2538.29 | 1165076 | 2397824.87 | 2491.81
5400 | 90.61 | 251.38 | 2903.49 | 10.16 | -2633.05 | 1165044.07 | 2397730.11 | 2590.7
5500 | 90.61 | 251.38 | 2902.43 | -21.78 | -2727.81 | 1165012.13 | 2397635.35 | 2689.58
5600 | 90.61 | 251.38 | 2901.38 | -53.71 | -2822.57 | 1164980.2 | 2397540.59 | 2788.46
5700 | 90.61 | 251.38 | 2900.32 | -85.64 | -2917.32 | 1164948.27 | 2397445.84 | 2887.34
5800 | 90.61 | 251.38 | 2899.26 | -117.57 | -3012.08 | 1164916.34 | 2397351.08 | 2986.23
5900 | 90.61 | 251.38 | 2898.2 | -149.51 | -3106.84 | 1164884.4 | 2397256.32 | 3085.11
6000 | 90.61 | 251.38 | 2897.14 | -181.44 | -3201.6 | 1164852.47 | 2397161.56 | 3183.99
6100 | 90.61 | 251.38 | 2896.08 | -213.37 | -3296.36 | 1164820.54 | 2397066.8 | 3282.88
6200 | 90.61 | 251.38 | 2895.02 | -245.3 | -3391.12 | 1164788.61 | 2396972.04 | 3381.76
6300 | 90.61 | 251.38 | 2893.97 | -277.23 | -3485.88 | 1164756.68 | 2396877.28 | 3480.64
6400 | 90.61 | 251.38 | 2892.91 | -309.17 | -3580.63 | 1164724.74 | 2396782.53 | 3579.52
6500 | 90.61 | 251.38 | 2891.85 | -341.1 | -3675.39 | 1164692.81 | 2396687.77 | 3678.41
6600 | 90.61 | 251.38 | 2890.79 | -373.03 | -3770.15 | 1164660.88 | 2396593.01 | 3777.29
6700 | 90.61 | 251.38 | 2889.73 | -404.96 | -3864.91 | 1164628.95 | 2396498.25 | 3876.17
6800 | 90.61 | 251.38 | 2888.67 | -436.9 | -3959.67 | 1164597.01 | 2396403.49 | 3975.05
6900 | 90.61 | 251.38 | 2887.62 | -468.83 | -4054.43 | 1164565.08 | 2396308.73 | 4073.94
7000 | 90.61 | 251.38 | 2886.56 | -500.76 | -4149.19 | 1164533.15 | 2396213.97 | 4172.82
7100 | 90.61 | 251.38 | 2885.5 | -532.69 | -4243.95 | 1164501.22 | 2396119.21 | 4271.7
7200 | 90.61 | 251.38 | 2884.44 | -564.62 | -4338.7 | 1164469.29 | 2396024.46 | 4370.59
7300 | 90.61 | 251.38 | 2883.38 | -596.56 | -4433.46 | 1164437.35 | 2395929.7 | 4469.47
7400 | 90.61 | 251.38 | 2882.32 | -628.49 | -4528.22 | 1164405.42 | 2395834.94 | 4568.35
7500 | 90.61 | 251.38 | 2881.26 | -660.42 | -4622.98 | 1164373.49 | 2395740.18 | 4667.23
7600 | 90.61 | 251.38 | 2880.21 | -692.35 | -4717.74 | 1164341.56 | 2395645.42 | 4766.12
7700 | 90.61 | 251.38 | 2879.15 | -724.29 | -4812.5 | 1164309.62 | 2395550.66 | 4865
7800 | 90.61 | 251.38 | 2878.09 | -756.22 | -4907.26 | 1164277.69 | 2395455.9 | 4963.88
7900 | 90.61 | 251.38 | 2877.03 | -788.15 | -5002.02 | 1164245.76 | 2395361.14 | 5062.76
8000 | 90.61 | 251.38 | 2875.97 | -820.08 | -5096.77 | 1164213.83 | 2395266.39 | 5161.65
8100 | 90.61 | 251.38 | 2874.91 | -852.01 | -5191.53 | 1164181.9 | 2395171.63 | 5260.53
8200 | 90.61 | 251.38 | 2873.85 | -883.95 | -5286.29 | 1164149.96 | 2395076.87 | 5359.41
8300 | 90.61 | 251.38 | 2872.8 | -915.88 | -5381.05 | 1164118.03 | 2394982.11 | 5458.3
8400 | 90.61 | 251.38 | 2871.74 | -947.81 | -5475.81 | 1164086.1 | 2394887.35 | 5557.18
8500 | 90.61 | 251.38 | 2870.68 | -979.74 | -5570.57 | 1164054.17 | 2394792.59 | 5656.06
8564.09 | 90.61 | 251.38 | 2870 | -1000.21 | -5631.3 | 1164033.7 | 2394731.86 | 5719.44