## Data
Header Information | measured depth (ft) | inclination (°) | azimuth (°) | true vertical depth (ft) | northing +N/-S (ft) | easting +E/-W (ft)
Operator Name | 0 | 0 | 0 | 0 | 0 | 0
SandRidge Exploration & Production LLC | 100 | 0 | 0 | 100 | 0 | 0
Operator Number | 200 | 0 | 0 | 200 | 0 | 0
10598 | 300 | 0 | 0 | 300 | 0 | 0
Well Name and Number | 400 | 0 | 0 | 400 | 0 | 0
Peters 0781 16-12H13 | 500 | 0 | 0 | 500 | 0 | 0
API Number (if available) | 600 | 0 | 0 | 600 | 0 | 0
| 700 | 0 | 0 | 700 | 0 | 0
Location: QQ SEC TWP RGE | 800 | 0 | 0 | 800 | 0 | 0
NWNW 7-7N-80W | 900 | 0 | 0 | 900 | 0 | 0
Citing Type: Planned or Actual | 1000 | 0 | 0 | 1000 | 0 | 0
Planned | 1100 | 0 | 0 | 1100 | 0 | 0
Deviation Indicator | 1200 | 0 | 0 | 1200 | 0 | 0
Horizontal | 1300 | 0 | 0 | 1300 | 0 | 0
North Reference | 1400 | 0 | 0 | 1400 | 0 | 0
True | 1500 | 0 | 0 | 1500 | 0 | 0
Grid Type | 1600 | 0 | 0 | 1600 | 0 | 0
#VALUE! | 1700 | 0 | 0 | 1700 | 0 | 0
| 1800 | 0 | 0 | 1800 | 0 | 0
| 1900 | 0 | 0 | 1900 | 0 | 0
| 2000 | 0 | 0 | 2000 | 0 | 0
| 2100 | 0 | 0 | 2100 | 0 | 0
| 2200 | 0 | 0 | 2200 | 0 | 0
| 2300 | 0 | 0 | 2300 | 0 | 0
| 2400 | 0 | 0 | 2400 | 0 | 0
| 2500 | 0 | 0 | 2500 | 0 | 0
| 2600 | 0 | 0 | 2600 | 0 | 0
| 2700 | 0 | 0 | 2700 | 0 | 0
| 2800 | 0 | 0 | 2800 | 0 | 0
| 2900 | 0 | 0 | 2900 | 0 | 0
| 3000 | 0 | 0 | 3000 | 0 | 0
| 3100 | 0 | 0 | 3100 | 0 | 0
| 3200 | 0 | 0 | 3200 | 0 | 0
| 3300 | 0 | 0 | 3300 | 0 | 0
| 3400 | 0 | 0 | 3400 | 0 | 0
| 3500 | 0 | 0 | 3500 | 0 | 0
| 3600 | 0 | 0 | 3600 | 0 | 0
| 3700 | 0 | 0 | 3700 | 0 | 0
| 3800 | 0 | 0 | 3800 | 0 | 0
| 3900 | 0 | 0 | 3900 | 0 | 0
| 4000 | 0 | 0 | 4000 | 0 | 0
| 4100 | 3 | 325.2 | 4100 | 2.1 | -1.5
| 4200 | 6 | 325.2 | 4199.6 | 8.6 | -6
| 4300 | 9 | 325.2 | 4298.8 | 19.3 | -13.4
| 4400 | 12 | 325.2 | 4397.1 | 34.3 | -23.8
| 4500 | 15 | 325.2 | 4494.3 | 53.4 | -37.1
| 4600 | 18 | 325.2 | 4590.2 | 76.8 | -53.3
| 4700 | 21 | 325.2 | 4684.4 | 104.2 | -72.4
| 4750.2 | 22.5 | 325.2 | 4731 | 119.4 | -83
| 4800 | 22.5 | 325.2 | 4777.1 | 135.1 | -93.9
| 4900 | 22.5 | 325.2 | 4869.4 | 166.5 | -115.7
| 5000 | 22.5 | 325.2 | 4961.8 | 198 | -137.6
| 5100 | 22.5 | 325.2 | 5054.2 | 229.4 | -159.4
| 5200 | 22.5 | 325.2 | 5146.6 | 260.8 | -181.3
| 5300 | 22.5 | 325.2 | 5239 | 292.2 | -203.1
| 5400 | 22.5 | 325.2 | 5331.4 | 323.7 | -225
| 5500 | 22.5 | 325.2 | 5423.8 | 355.1 | -246.8
| 5600 | 22.5 | 325.2 | 5516.1 | 386.5 | -268.6
| 5642.8 | 22.5 | 325.2 | 5555.7 | 400 | -278
| 5650 | 21.93 | 324.07 | 5562.3 | 402.2 | -279.6
| 5700 | 18.18 | 314.38 | 5609.3 | 415.2 | -290.6
| 5750 | 15.14 | 300.44 | 5657.2 | 424 | -301.8
| 5800 | 13.3 | 281.39 | 5705.7 | 428.4 | -313.1
| 5850 | 13.18 | 259.44 | 5754.4 | 428.5 | -324.4
| 5900 | 14.83 | 239.81 | 5803 | 424.3 | -335.5
| 5950 | 17.75 | 225.25 | 5851 | 415.7 | -346.5
| 6000 | 21.44 | 215.11 | 5898.1 | 402.8 | -357.1
| 6050 | 25.55 | 207.96 | 5943.9 | 385.8 | -367.4
| 6100 | 29.92 | 202.74 | 5988.2 | 364.8 | -377.3
| 6150 | 34.45 | 198.75 | 6030.5 | 339.9 | -386.7
| 6200 | 39.09 | 195.6 | 6070.5 | 311.3 | -395.5
| 6250 | 43.79 | 193.02 | 6108 | 279.2 | -403.6
| 6300 | 48.54 | 190.85 | 6142.6 | 244 | -411.1
| 6350 | 53.32 | 188.98 | 6174.2 | 205.7 | -417.7
| 6400 | 58.13 | 187.33 | 6202.3 | 164.8 | -423.6
| 6450 | 62.96 | 185.85 | 6226.9 | 121.6 | -428.6
| 6500 | 67.81 | 184.49 | 6247.7 | 76.3 | -432.6
| 6550 | 72.66 | 183.21 | 6264.6 | 29.4 | -435.8
| 6600 | 77.52 | 182.01 | 6277.5 | -18.8 | -438
| 6650 | 82.39 | 180.85 | 6286.2 | -68 | -439.2
| 6687.1 | 86 | 180 | 6289.9 | -104.9 | -439.5
| 6700 | 86 | 180 | 6290.8 | -117.8 | -439.5
| 6800 | 86 | 180 | 6297.8 | -217.6 | -439.5
| 6900 | 86 | 180 | 6304.8 | -317.3 | -439.5
| 7000 | 86 | 180 | 6311.8 | -417.1 | -439.5
| 7100 | 86 | 180 | 6318.7 | -516.8 | -439.5
| 7200 | 86 | 180 | 6325.7 | -616.6 | -439.5
| 7300 | 86 | 180 | 6332.7 | -716.4 | -439.5
| 7400 | 86 | 180 | 6339.7 | -816.1 | -439.5
| 7500 | 86 | 180 | 6346.6 | -915.9 | -439.5
| 7600 | 86 | 180 | 6353.6 | -1015.6 | -439.5
| 7700 | 86 | 180 | 6360.6 | -1115.4 | -439.6
| 7800 | 86 | 180 | 6367.6 | -1215.1 | -439.6
| 7900 | 86 | 180 | 6374.5 | -1314.9 | -439.6
| 8000 | 86 | 180 | 6381.5 | -1414.6 | -439.6
| 8100 | 86 | 180 | 6388.5 | -1514.4 | -439.6
| 8200 | 86 | 180 | 6395.5 | -1614.2 | -439.6
| 8300 | 86 | 180 | 6402.4 | -1713.9 | -439.6
| 8400 | 86 | 180 | 6409.4 | -1813.7 | -439.6
| 8500 | 86 | 180 | 6416.4 | -1913.4 | -439.6
| 8600 | 86 | 180 | 6423.4 | -2013.2 | -439.6
| 8700 | 86 | 180 | 6430.4 | -2112.9 | -439.6
| 8800 | 86 | 180 | 6437.3 | -2212.7 | -439.6
| 8900 | 86 | 180 | 6444.3 | -2312.5 | -439.6
| 9000 | 86 | 180 | 6451.3 | -2412.2 | -439.7
| 9100 | 86 | 180 | 6458.3 | -2512 | -439.7
| 9200 | 86 | 180 | 6465.2 | -2611.7 | -439.7
| 9300 | 86 | 180 | 6472.2 | -2711.5 | -439.7
| 9400 | 86 | 180 | 6479.2 | -2811.2 | -439.7
| 9500 | 86 | 180 | 6486.2 | -2911 | -439.7
| 9600 | 86 | 180 | 6493.1 | -3010.8 | -439.7
| 9700 | 86 | 180 | 6500.1 | -3110.5 | -439.7
| 9800 | 86 | 180 | 6507.1 | -3210.3 | -439.7
| 9900 | 86 | 180 | 6514.1 | -3310 | -439.7
| 10000 | 86 | 180 | 6521 | -3409.8 | -439.7
| 10100 | 86 | 180 | 6528 | -3509.5 | -439.7
| 10200 | 86 | 180 | 6535 | -3609.3 | -439.7
| 10300 | 86 | 180 | 6542 | -3709 | -439.8
| 10400 | 86 | 180 | 6548.9 | -3808.8 | -439.8
| 10500 | 86 | 180 | 6555.9 | -3908.6 | -439.8
| 10600 | 86 | 180 | 6562.9 | -4008.3 | -439.8
| 10700 | 86 | 180 | 6569.9 | -4108.1 | -439.8
| 10800 | 86 | 180 | 6576.8 | -4207.8 | -439.8
| 10900 | 86 | 180 | 6583.8 | -4307.6 | -439.8
| 11000 | 86 | 180 | 6590.8 | -4407.3 | -439.8
| 11100 | 86 | 180 | 6597.8 | -4507.1 | -439.8
| 11200 | 86 | 180 | 6604.7 | -4606.9 | -439.8
| 11300 | 86 | 180 | 6611.7 | -4706.6 | -439.8
| 11400 | 86 | 180 | 6618.7 | -4806.4 | -439.8
| 11500 | 86 | 180 | 6625.7 | -4906.1 | -439.8
| 11600 | 86 | 180 | 6632.6 | -5005.9 | -439.8
| 11700 | 86 | 180 | 6639.6 | -5105.6 | -439.9
| 11800 | 86 | 180 | 6646.6 | -5205.4 | -439.9
| 11900 | 86 | 180 | 6653.6 | -5305.1 | -439.9
| 12000 | 86 | 180 | 6660.5 | -5404.9 | -439.9
| 12100 | 86 | 180 | 6667.5 | -5504.7 | -439.9
| 12200 | 86 | 180 | 6674.5 | -5604.4 | -439.9
| 12300 | 86 | 180 | 6681.5 | -5704.2 | -439.9
| 12400 | 86 | 180 | 6688.4 | -5803.9 | -439.9
| 12500 | 86 | 180 | 6695.4 | -5903.7 | -439.9
| 12600 | 86 | 180 | 6702.4 | -6003.4 | -439.9
| 12700 | 86 | 180 | 6709.4 | -6103.2 | -439.9
| 12800 | 86 | 180 | 6716.4 | -6203 | -439.9
| 12900 | 86 | 180 | 6723.3 | -6302.7 | -439.9
| 13000 | 86 | 180 | 6730.3 | -6402.5 | -440
| 13100 | 86 | 180 | 6737.3 | -6502.2 | -440
| 13200 | 86 | 180 | 6744.3 | -6602 | -440
| 13300 | 86 | 180 | 6751.2 | -6701.7 | -440
| 13400 | 86 | 180 | 6758.2 | -6801.5 | -440
| 13500 | 86 | 180 | 6765.2 | -6901.3 | -440
| 13600 | 86 | 180 | 6772.2 | -7001 | -440
| 13700 | 86 | 180 | 6779.1 | -7100.8 | -440
| 13800 | 86 | 180 | 6786.1 | -7200.5 | -440
| 13900 | 86 | 180 | 6793.1 | -7300.3 | -440
| 14000 | 86 | 180 | 6800.1 | -7400 | -440
| 14100 | 86 | 180 | 6807 | -7499.8 | -440
| 14200 | 86 | 180 | 6814 | -7599.5 | -440
| 14300 | 86 | 180 | 6821 | -7699.3 | -440.1
| 14400 | 86 | 180 | 6828 | -7799.1 | -440.1
| 14500 | 86 | 180 | 6834.9 | -7898.8 | -440.1
| 14600 | 86 | 180 | 6841.9 | -7998.6 | -440.1
| 14700 | 86 | 180 | 6848.9 | -8098.3 | -440.1
| 14800 | 86 | 180 | 6855.9 | -8198.1 | -440.1
| 14900 | 86 | 180 | 6862.8 | -8297.8 | -440.1
| 15000 | 86 | 180 | 6869.8 | -8397.6 | -440.1
| 15100 | 86 | 180 | 6876.8 | -8497.4 | -440.1
| 15200 | 86 | 180 | 6883.8 | -8597.1 | -440.1
| 15300 | 86 | 180 | 6890.7 | -8696.9 | -440.1
| 15400 | 86 | 180 | 6897.7 | -8796.6 | -440.1
| 15500 | 86 | 180 | 6904.7 | -8896.4 | -440.1
| 15600 | 86 | 180 | 6911.7 | -8996.1 | -440.2
| 15700 | 86 | 180 | 6918.6 | -9095.9 | -440.2
| 15800 | 86 | 180 | 6925.6 | -9195.6 | -440.2
| 15900 | 86 | 180 | 6932.6 | -9295.4 | -440.2
| 16000 | 86 | 180 | 6939.6 | -9395.2 | -440.2
| 16100 | 86 | 180 | 6946.5 | -9494.9 | -440.2
| 16200 | 86 | 180 | 6953.5 | -9594.7 | -440.2
| 16235.6 | 86 | 180 | 6956 | -9630.2 | -440.2

## Lookup (hidden)
North Reference | RetunValue | Grid Type | ReturnValue | Deviation Indicator | ReturnValue
| 2 |  | 0 |  | 4
True |  | SPCS-Colorado Central-NAD27 |  | Directional
Grid |  | SPCS-Colorado Central-NAD83 |  | High Angle
|  | SPCS-Colorado North-NAD27 |  | Horizontal
SPCS-Colorado North-NAD83
SPCS-Colorado South-NAD27
SPCS-Colorado South-NAD83
UTM-Zone 12 NAD27
UTM-Zone 12 NAD83
UTM-Zone 13 NAD27
UTM-Zone 13 NAD83