## Data
Header Information | measured depth (ft) | inclination (°) | azimuth (°) | true vertical depth (ft) | northing +N/-S (ft) | easting +E/-W (ft)
Operator Name | 0 | 0 | 0 | 0 | 0 | 0
Enerplus Resources (USA) Corporation | 100 | 0 | 0 | 100 | 0 | 0
Operator Number | 200 | 0 | 0 | 200 | 0 | 0
10177 | 300 | 0 | 0 | 300 | 0 | 0
Well Name and Number | 400 | 0 | 0 | 400 | 0 | 0
Sligo 8-67-26-23C | 500 | 0 | 0 | 500 | 0 | 0
API Number (if available) | 600 | 0 | 0 | 600 | 0 | 0
| 700 | 0 | 0 | 700 | 0 | 0
Location: QQ SEC TWP RGE | 800 | 0 | 0 | 800 | 0 | 0
SWSE Sec 26 T8N R67W | 900 | 0 | 0 | 900 | 0 | 0
Citing Type: Planned or Actual | 1000 | 0 | 0 | 1000 | 0 | 0
Planned | 1100 | 0 | 0 | 1100 | 0 | 0
Deviation Indicator | 1200 | 0 | 0 | 1200 | 0 | 0
Horizontal | 1300 | 0 | 0 | 1300 | 0 | 0
North Reference | 1400 | 0 | 0 | 1400 | 0 | 0
True | 1500 | 0 | 0 | 1500 | 0 | 0
Grid Type | 1600 | 0 | 0 | 1600 | 0 | 0
#VALUE! | 1625.1 | 0 | 0 | 1625.1 | 0 | 0
| 1700 | 1.31 | 96.85 | 1700 | -0.1 | 0.8
| 1800 | 3.06 | 96.85 | 1799.9 | -0.6 | 4.6
| 1900 | 4.81 | 96.85 | 1899.7 | -1.4 | 11.4
| 2000 | 6.56 | 96.85 | 1999.2 | -2.6 | 21.3
| 2100 | 8.31 | 96.85 | 2098.3 | -4.1 | 34.1
| 2200 | 10.06 | 96.85 | 2197.1 | -6 | 50
| 2300 | 11.81 | 96.85 | 2295.2 | -8.3 | 68.8
| 2400 | 13.56 | 96.85 | 2392.8 | -10.9 | 90.6
| 2500 | 15.31 | 96.85 | 2489.6 | -13.9 | 115.4
| 2600 | 17.06 | 96.85 | 2585.7 | -17.2 | 143
| 2700 | 18.81 | 96.85 | 2680.8 | -20.9 | 173.6
| 2800 | 20.56 | 96.85 | 2774.9 | -24.9 | 207.1
| 2900 | 22.31 | 96.85 | 2868 | -29.2 | 243.3
| 3000 | 24.06 | 96.85 | 2959.9 | -33.9 | 282.4
| 3053.7 | 25 | 96.85 | 3008.8 | -36.6 | 304.6
| 3100 | 25 | 96.85 | 3050.8 | -38.9 | 324
| 3200 | 25 | 96.85 | 3141.4 | -44 | 365.9
| 3300 | 25 | 96.85 | 3232 | -49 | 407.9
| 3400 | 25 | 96.85 | 3322.7 | -54.1 | 449.9
| 3500 | 25 | 96.85 | 3413.3 | -59.1 | 491.8
| 3600 | 25 | 96.85 | 3503.9 | -64.2 | 533.8
| 3700 | 25 | 96.85 | 3594.5 | -69.2 | 575.7
| 3800 | 25 | 96.85 | 3685.2 | -74.2 | 617.7
| 3900 | 25 | 96.85 | 3775.8 | -79.3 | 659.7
| 4000 | 25 | 96.85 | 3866.4 | -84.3 | 701.6
| 4100 | 25 | 96.85 | 3957.1 | -89.4 | 743.6
| 4200 | 25 | 96.85 | 4047.7 | -94.4 | 785.5
| 4300 | 25 | 96.85 | 4138.3 | -99.5 | 827.5
| 4400 | 25 | 96.85 | 4229 | -104.5 | 869.5
| 4500 | 25 | 96.85 | 4319.6 | -109.5 | 911.4
| 4600 | 25 | 96.85 | 4410.2 | -114.6 | 953.4
| 4700 | 25 | 96.85 | 4500.9 | -119.6 | 995.3
| 4800 | 25 | 96.85 | 4591.5 | -124.7 | 1037.3
| 4900 | 25 | 96.85 | 4682.1 | -129.7 | 1079.3
| 5000 | 25 | 96.85 | 4772.7 | -134.8 | 1121.2
| 5100 | 25 | 96.85 | 4863.4 | -139.8 | 1163.2
| 5200 | 25 | 96.85 | 4954 | -144.8 | 1205.1
| 5300 | 25 | 96.85 | 5044.6 | -149.9 | 1247.1
| 5400 | 25 | 96.85 | 5135.3 | -154.9 | 1289.1
| 5500 | 25 | 96.85 | 5225.9 | -160 | 1331
| 5600 | 25 | 96.85 | 5316.5 | -165 | 1373
| 5684.7 | 25 | 96.85 | 5393.3 | -169.3 | 1408.5
| 5700 | 24.73 | 96.85 | 5407.2 | -170.1 | 1414.9
| 5800 | 22.98 | 96.85 | 5498.6 | -174.9 | 1455.1
| 5900 | 21.23 | 96.85 | 5591.3 | -179.4 | 1492.4
| 6000 | 19.48 | 96.85 | 5685 | -183.5 | 1527
| 6100 | 17.73 | 96.85 | 5779.8 | -187.3 | 1558.7
| 6200 | 15.98 | 96.85 | 5875.5 | -190.8 | 1587.4
| 6300 | 14.23 | 96.85 | 5972 | -193.9 | 1613.3
| 6400 | 12.48 | 96.85 | 6069.3 | -196.7 | 1636.3
| 6500 | 10.73 | 96.85 | 6167.3 | -199.1 | 1656.2
| 6600 | 8.98 | 96.85 | 6265.8 | -201.1 | 1673.2
| 6700 | 7.23 | 96.85 | 6364.8 | -202.8 | 1687.2
| 6800 | 5.48 | 96.85 | 6464.2 | -204.1 | 1698.2
| 6900 | 3.73 | 96.85 | 6563.8 | -205.1 | 1706.2
| 7000 | 1.98 | 96.85 | 6663.7 | -205.7 | 1711.2
| 7100 | 0.23 | 96.85 | 6763.7 | -205.9 | 1713.1
| 7113.3 | 0 | 0 | 6777 | -205.9 | 1713.1
| 7150 | 3.67 | 0 | 6813.7 | -204.7 | 1713.1
| 7200 | 8.67 | 0 | 6863.4 | -199.4 | 1713.1
| 7250 | 13.67 | 0 | 6912.4 | -189.7 | 1713.1
| 7300 | 18.67 | 0 | 6960.4 | -175.8 | 1713.1
| 7350 | 23.67 | 0 | 7007 | -157.7 | 1713.1
| 7400 | 28.67 | 0 | 7051.9 | -135.7 | 1713.1
| 7450 | 33.67 | 0 | 7094.6 | -109.8 | 1713.1
| 7500 | 38.67 | 0 | 7135 | -80.3 | 1713.1
| 7550 | 43.67 | 0 | 7172.6 | -47.4 | 1713.1
| 7600 | 48.67 | 0 | 7207.2 | -11.3 | 1713.1
| 7650 | 53.67 | 0 | 7238.6 | 27.6 | 1713.1
| 7700 | 58.67 | 0 | 7266.4 | 69.1 | 1713.1
| 7750 | 63.67 | 0 | 7290.5 | 112.9 | 1713.1
| 7800 | 68.67 | 0 | 7310.7 | 158.6 | 1713.1
| 7850 | 73.67 | 0 | 7326.8 | 206 | 1713.1
| 7900 | 78.67 | 0 | 7338.8 | 254.5 | 1713.1
| 7950 | 83.67 | 0 | 7346.5 | 303.9 | 1713.1
| 8000 | 88.67 | 0 | 7349.8 | 353.8 | 1713.1
| 8013.3 | 90 | 0 | 7350 | 367.1 | 1713.1
| 8100 | 90 | 0.01 | 7350 | 453.7 | 1713.1
| 8200 | 90 | 0.02 | 7350 | 553.7 | 1713.1
| 8300 | 90 | 0.04 | 7350 | 653.7 | 1713.2
| 8400 | 90 | 0.05 | 7350 | 753.7 | 1713.3
| 8500 | 90 | 0.06 | 7350 | 853.7 | 1713.4
| 8600 | 90 | 0.08 | 7350 | 953.7 | 1713.5
| 8700 | 90 | 0.09 | 7350 | 1053.7 | 1713.6
| 8800 | 90 | 0.1 | 7350 | 1153.7 | 1713.8
| 8900 | 90 | 0.12 | 7350 | 1253.7 | 1714
| 9000 | 90 | 0.13 | 7350 | 1353.7 | 1714.2
| 9100 | 90 | 0.14 | 7350 | 1453.7 | 1714.5
| 9200 | 90 | 0.16 | 7350 | 1553.7 | 1714.7
| 9300 | 90 | 0.17 | 7350 | 1653.7 | 1715
| 9400 | 90 | 0.18 | 7350 | 1753.7 | 1715.3
| 9500 | 90 | 0.2 | 7350 | 1853.7 | 1715.7
| 9600 | 90 | 0.21 | 7350 | 1953.7 | 1716
| 9700 | 90 | 0.22 | 7350 | 2053.7 | 1716.4
| 9800 | 90 | 0.24 | 7350 | 2153.7 | 1716.8
| 9900 | 90 | 0.25 | 7350 | 2253.7 | 1717.2
| 10000 | 90 | 0.26 | 7350 | 2353.7 | 1717.7
| 10100 | 90 | 0.28 | 7350 | 2453.7 | 1718.1
| 10200 | 90 | 0.29 | 7350 | 2553.7 | 1718.6
| 10300 | 90 | 0.3 | 7350 | 2653.7 | 1719.1
| 10400 | 90 | 0.32 | 7350 | 2753.7 | 1719.7
| 10500 | 90 | 0.33 | 7350 | 2853.7 | 1720.2
| 10600 | 90 | 0.34 | 7350 | 2953.7 | 1720.8
| 10700 | 90 | 0.36 | 7350 | 3053.7 | 1721.4
| 10800 | 90 | 0.37 | 7350 | 3153.7 | 1722.1
| 10900 | 90 | 0.38 | 7350 | 3253.7 | 1722.7
| 11000 | 90 | 0.4 | 7350 | 3353.7 | 1723.4
| 11100 | 90 | 0.41 | 7350 | 3453.7 | 1724.1
| 11200 | 90 | 0.42 | 7350 | 3553.7 | 1724.8
| 11300 | 90 | 0.43 | 7350 | 3653.7 | 1725.6
| 11400 | 90 | 0.45 | 7350 | 3753.7 | 1726.3
| 11500 | 90 | 0.46 | 7350 | 3853.7 | 1727.1
| 11600 | 90 | 0.47 | 7350 | 3953.7 | 1728
| 11700 | 90 | 0.49 | 7350 | 4053.7 | 1728.8
| 11800 | 90 | 0.5 | 7350 | 4153.7 | 1729.7
| 11900 | 90 | 0.51 | 7350 | 4253.7 | 1730.5
| 12000 | 90 | 0.53 | 7350 | 4353.7 | 1731.4
| 12100 | 90 | 0.54 | 7350 | 4453.7 | 1732.4
| 12200 | 90 | 0.55 | 7350 | 4553.7 | 1733.3
| 12300 | 90 | 0.57 | 7350 | 4653.7 | 1734.3
| 12400 | 90 | 0.58 | 7350 | 4753.7 | 1735.3
| 12500 | 90 | 0.59 | 7350 | 4853.7 | 1736.3
| 12600 | 90 | 0.61 | 7350 | 4953.7 | 1737.4
| 12700 | 90 | 0.62 | 7350 | 5053.7 | 1738.5
| 12800 | 90 | 0.63 | 7350 | 5153.7 | 1739.5
| 12900 | 90 | 0.65 | 7350 | 5253.6 | 1740.7
| 13000 | 90 | 0.66 | 7350 | 5353.6 | 1741.8
| 13100 | 90 | 0.67 | 7350 | 5453.6 | 1743
| 13200 | 90 | 0.69 | 7350 | 5553.6 | 1744.2
| 13231.8 | 90 | 0.69 | 7350 | 5585.4 | 1744.5
| 13300 | 90 | 0.69 | 7350 | 5653.6 | 1745.4
| 13400 | 90 | 0.69 | 7350 | 5753.6 | 1746.6
| 13500 | 90 | 0.69 | 7350 | 5853.6 | 1747.8
| 13600 | 90 | 0.69 | 7350 | 5953.6 | 1749
| 13700 | 90 | 0.69 | 7350 | 6053.6 | 1750.2
| 13800 | 90 | 0.69 | 7350 | 6153.6 | 1751.4
| 13900 | 90 | 0.69 | 7350 | 6253.6 | 1752.6
| 14000 | 90 | 0.69 | 7350 | 6353.6 | 1753.8
| 14100 | 90 | 0.69 | 7350 | 6453.6 | 1755
| 14200 | 90 | 0.69 | 7350 | 6553.6 | 1756.2
| 14300 | 90 | 0.69 | 7350 | 6653.5 | 1757.4
| 14400 | 90 | 0.69 | 7350 | 6753.5 | 1758.6
| 14500 | 90 | 0.69 | 7350 | 6853.5 | 1759.8
| 14600 | 90 | 0.69 | 7350 | 6953.5 | 1761
| 14700 | 90 | 0.69 | 7350 | 7053.5 | 1762.2
| 14800 | 90 | 0.69 | 7350 | 7153.5 | 1763.4
| 14900 | 90 | 0.69 | 7350 | 7253.5 | 1764.6
| 15000 | 90 | 0.69 | 7350 | 7353.5 | 1765.8
| 15100 | 90 | 0.69 | 7350 | 7453.5 | 1767
| 15200 | 90 | 0.69 | 7350 | 7553.5 | 1768.2
| 15300 | 90 | 0.69 | 7350 | 7653.5 | 1769.5
| 15400 | 90 | 0.69 | 7350 | 7753.5 | 1770.7
| 15500 | 90 | 0.69 | 7350 | 7853.5 | 1771.9
| 15600 | 90 | 0.69 | 7350 | 7953.5 | 1773.1
| 15700 | 90 | 0.69 | 7350 | 8053.4 | 1774.3
| 15800 | 90 | 0.69 | 7350 | 8153.4 | 1775.5
| 15900 | 90 | 0.69 | 7350 | 8253.4 | 1776.7
| 16000 | 90 | 0.69 | 7350 | 8353.4 | 1777.9
| 16100 | 90 | 0.69 | 7350 | 8453.4 | 1779.1
| 16200 | 90 | 0.69 | 7350 | 8553.4 | 1780.3
| 16300 | 90 | 0.69 | 7350 | 8653.4 | 1781.5
| 16400 | 90 | 0.69 | 7350 | 8753.4 | 1782.7
| 16500 | 90 | 0.69 | 7350 | 8853.4 | 1783.9
| 16600 | 90 | 0.69 | 7350 | 8953.4 | 1785.1
| 16700 | 90 | 0.69 | 7350 | 9053.4 | 1786.3
| 16800 | 90 | 0.69 | 7350 | 9153.4 | 1787.5
| 16900 | 90 | 0.69 | 7350 | 9253.4 | 1788.7
| 17000 | 90 | 0.69 | 7350 | 9353.3 | 1789.9
| 17100 | 90 | 0.69 | 7350 | 9453.3 | 1791.1
| 17200 | 90 | 0.69 | 7350 | 9553.3 | 1792.3
| 17300 | 90 | 0.69 | 7350 | 9653.3 | 1793.6
| 17302.7 | 90 | 0.69 | 7350 | 9656 | 1793.6

## Lookup (hidden)
North Reference | RetunValue | Grid Type | ReturnValue | Deviation Indicator | ReturnValue
| 2 |  | 0 |  | 4
True |  | SPCS-Colorado Central-NAD27 |  | Directional
Grid |  | SPCS-Colorado Central-NAD83 |  | High Angle
|  | SPCS-Colorado North-NAD27 |  | Horizontal
SPCS-Colorado North-NAD83
SPCS-Colorado South-NAD27
SPCS-Colorado South-NAD83
UTM-Zone 12 NAD27
UTM-Zone 12 NAD83
UTM-Zone 13 NAD27
UTM-Zone 13 NAD83