## Data
Header Information | measured depth (ft) | inclination (°) | azimuth (°) | true vertical depth (ft) | northing +N/-S (ft) | easting +E/-W (ft)
Operator Name | 300 | 0 | 0 | 300 | 0 | 0 | H. Thomas 0993-23-21E
Laramie Energy, LLC. | 400 | 3 | 73.497 | 399.954 | 0.744 | 2.51 | H. Thomas 0993-26-03E
Operator Number | 500 | 6 | 73.497 | 499.635 | 2.972 | 10.031 | H. Thomas 0993-26-04E
10433 | 600 | 9 | 73.497 | 598.768 | 6.679 | 22.545 | H. Thomas 0993-26-06E
Well Name and Number | 700 | 12 | 73.497 | 697.082 | 11.855 | 40.016 | H. Thomas 0993-26-07E
H. Thomas 0993-26-04E | 800 | 15 | 73.497 | 794.308 | 18.486 | 62.396 | H. Thomas 0993-26-08E
API Number (if available) | 900 | 18 | 73.497 | 890.179 | 26.553 | 89.625 | H. Thomas 0993-26-13E
| 1000 | 21 | 73.497 | 984.432 | 36.034 | 121.626 | H. Thomas 0993-26-14E
Location: QQ SEC TWP RGE | 1100 | 24 | 73.497 | 1076.81 | 46.903 | 158.314 | H. Thomas 0993-26-04W
SWNW Sec 26 T9S R93W | 1205.207 | 27.156 | 73.497 | 1171.694 | 59.805 | 201.86 | H. Thomas 0993-26-05W
Citing Type: Planned or Actual | 1300 | 27.156 | 73.497 | 1256.038 | 72.095 | 243.343 | H. Thomas 0993-23-21W
Planned | 1400 | 27.156 | 73.497 | 1345.014 | 85.06 | 287.104 | H. Thomas 0993-26-03W
Deviation Indicator | 1500 | 27.156 | 73.497 | 1433.991 | 98.025 | 330.866 | H. Thomas 0993-23-19W
Directional | 1600 | 27.156 | 73.497 | 1522.967 | 110.99 | 374.627 | H. Thomas 0993-26-09W
North Reference | 1700 | 27.156 | 73.497 | 1611.944 | 123.955 | 418.389 | H. Thomas 0993-26-13W
True | 1800 | 27.156 | 73.497 | 1700.92 | 136.921 | 462.151 | H. Thomas 0993-26-21W
Grid Type | 1900 | 27.156 | 73.497 | 1789.897 | 149.886 | 505.912
#VALUE! | 2000 | 27.156 | 73.497 | 1878.874 | 162.851 | 549.674
| 2100 | 27.156 | 73.497 | 1967.85 | 175.816 | 593.436
| 2200 | 27.156 | 73.497 | 2056.827 | 188.781 | 637.197
| 2300 | 27.156 | 73.497 | 2145.803 | 201.746 | 680.959
| 2400 | 27.156 | 73.497 | 2234.78 | 214.712 | 724.72
| 2500 | 27.156 | 73.497 | 2323.756 | 227.677 | 768.482
| 2600 | 27.156 | 73.497 | 2412.733 | 240.642 | 812.244
| 2700 | 27.156 | 73.497 | 2501.709 | 253.607 | 856.005
| 2800 | 27.156 | 73.497 | 2590.686 | 266.572 | 899.767
| 2900 | 27.156 | 73.497 | 2679.662 | 279.538 | 943.529
| 3000 | 27.156 | 73.497 | 2768.639 | 292.503 | 987.29
| 3100 | 27.156 | 73.497 | 2857.616 | 305.468 | 1031.052
| 3200 | 27.156 | 73.497 | 2946.592 | 318.433 | 1074.813
| 3300 | 27.156 | 73.497 | 3035.569 | 331.398 | 1118.575
| 3400 | 27.156 | 73.497 | 3124.545 | 344.363 | 1162.337
| 3500 | 27.156 | 73.497 | 3213.522 | 357.329 | 1206.098
| 3600 | 27.156 | 73.497 | 3302.498 | 370.294 | 1249.86
| 3700 | 27.156 | 73.497 | 3391.475 | 383.259 | 1293.621
| 3800 | 27.156 | 73.497 | 3480.451 | 396.224 | 1337.383
| 3900 | 27.156 | 73.497 | 3569.428 | 409.189 | 1381.145
| 4000 | 27.156 | 73.497 | 3658.404 | 422.155 | 1424.906
| 4100 | 27.156 | 73.497 | 3747.381 | 435.12 | 1468.668
| 4200 | 27.156 | 73.497 | 3836.357 | 448.085 | 1512.43
| 4300 | 27.156 | 73.497 | 3925.334 | 461.05 | 1556.191
| 4400 | 27.156 | 73.497 | 4014.311 | 474.015 | 1599.953
| 4500 | 27.156 | 73.497 | 4103.287 | 486.98 | 1643.714
| 4600 | 27.156 | 73.497 | 4192.264 | 499.946 | 1687.476
| 4700 | 27.156 | 73.497 | 4281.24 | 512.911 | 1731.238
| 4800 | 27.156 | 73.497 | 4370.217 | 525.876 | 1774.999
| 4900 | 27.156 | 73.497 | 4459.193 | 538.841 | 1818.761
| 5000 | 27.156 | 73.497 | 4548.17 | 551.806 | 1862.522
| 5100 | 27.156 | 73.497 | 4637.146 | 564.772 | 1906.284
| 5200 | 27.156 | 73.497 | 4726.123 | 577.737 | 1950.046
| 5300 | 27.156 | 73.497 | 4815.099 | 590.702 | 1993.807
| 5400 | 27.156 | 73.497 | 4904.076 | 603.667 | 2037.569
| 5500 | 27.156 | 73.497 | 4993.052 | 616.632 | 2081.331
| 5600 | 27.156 | 73.497 | 5082.029 | 629.597 | 2125.092
| 5700 | 27.156 | 73.497 | 5171.006 | 642.563 | 2168.854
| 5800 | 27.156 | 73.497 | 5259.982 | 655.528 | 2212.615
| 5900 | 27.156 | 73.497 | 5348.959 | 668.493 | 2256.377
| 6000 | 27.156 | 73.497 | 5437.935 | 681.458 | 2300.139
| 6017.275 | 27.156 | 73.497 | 5453.306 | 683.698 | 2307.698
| 6100 | 24.674 | 73.497 | 5527.706 | 693.967 | 2342.361
| 6200 | 21.674 | 73.497 | 5619.627 | 705.145 | 2380.089
| 6300 | 18.674 | 73.497 | 5713.481 | 714.94 | 2413.152
| 6400 | 15.674 | 73.497 | 5809.011 | 723.327 | 2441.461
| 6500 | 12.674 | 73.497 | 5905.955 | 730.283 | 2464.937
| 6600 | 9.674 | 73.497 | 6004.048 | 735.787 | 2483.516
| 6700 | 6.674 | 73.497 | 6103.021 | 739.826 | 2497.147
| 6800 | 3.674 | 73.497 | 6202.602 | 742.387 | 2505.794
| 6900 | 0.674 | 73.497 | 6302.519 | 743.465 | 2509.431
| 6922.482 | 0 | 0 | 6325 | 743.502 | 2509.558
| 7000 | 0 | 0 | 6402.518 | 743.502 | 2509.558
| 7100 | 0 | 0 | 6502.518 | 743.502 | 2509.558
| 7200 | 0 | 0 | 6602.518 | 743.502 | 2509.558
| 7300 | 0 | 0 | 6702.518 | 743.502 | 2509.558
| 7400 | 0 | 0 | 6802.518 | 743.502 | 2509.558
| 7500 | 0 | 0 | 6902.518 | 743.502 | 2509.558
| 7600 | 0 | 0 | 7002.518 | 743.502 | 2509.558
| 7700 | 0 | 0 | 7102.518 | 743.502 | 2509.558
| 7800 | 0 | 0 | 7202.518 | 743.502 | 2509.558
| 7900 | 0 | 0 | 7302.518 | 743.502 | 2509.558
| 8000 | 0 | 0 | 7402.518 | 743.502 | 2509.558
| 8100 | 0 | 0 | 7502.518 | 743.502 | 2509.558
| 8200 | 0 | 0 | 7602.518 | 743.502 | 2509.558
| 8300 | 0 | 0 | 7702.518 | 743.502 | 2509.558
| 8400 | 0 | 0 | 7802.518 | 743.502 | 2509.558
| 8500 | 0 | 0 | 7902.518 | 743.502 | 2509.558
| 8600 | 0 | 0 | 8002.518 | 743.502 | 2509.558
| 8700 | 0 | 0 | 8102.518 | 743.502 | 2509.558
| 8800 | 0 | 0 | 8202.518 | 743.502 | 2509.558
| 8822.482 | 0 | 0 | 8225 | 743.502 | 2509.558

## Sheet1 (hidden)
Nichols Federal 0994-24-21E
Nichols 0994-24-21W
Nichols 0994-24-20W
Nichols Federal 0994-24-20E
Nichols Federal 0994-24-19E
Nichols 0994-24-19W
Nichols 0994-24-18W
Nichols Federal 0994-24-18E
Nichols Federal 0994-24-17E
Nichols 0994-24-17W
Nichols 0994-24-16E
Nichols 0994-24-15E
Nichols 0994-24-16W
Nichols 0994-24-13E
Nichols 0994-24-12E
Nichols 0994-24-12W
Nichols 0994-24-11W
Nichols 0994-24-11E
Nichols 0994-24-10E
Nichols 0994-24-10W

## Lookup (hidden)
North Reference | RetunValue | Grid Type | ReturnValue | Deviation Indicator | ReturnValue
| 2 |  | 0 |  | 2
True |  | SPCS-Colorado Central-NAD27 |  | Directional
Grid |  | SPCS-Colorado Central-NAD83 |  | High Angle
|  | SPCS-Colorado North-NAD27 |  | Horizontal
SPCS-Colorado North-NAD83
SPCS-Colorado South-NAD27
SPCS-Colorado South-NAD83
UTM-Zone 12 NAD27
UTM-Zone 12 NAD83
UTM-Zone 13 NAD27
UTM-Zone 13 NAD83