## Data
Header Information | measured depth (ft) | inclination (°) | azimuth (°) | true vertical depth (ft) | northing +N/-S (ft) | easting +E/-W (ft)
Operator Name | 250 | 0 | 0 | 250 | 0 | 0 | H. Thomas 0993-23-21E
Laramie Energy, LLC. | 300 | 1.5 | 339.116 | 299.994 | 0.611 | -0.233 | H. Thomas 0993-26-03E
Operator Number | 400 | 4.5 | 339.116 | 399.846 | 5.501 | -2.099 | H. Thomas 0993-26-04E
10433 | 500 | 7.5 | 339.116 | 499.287 | 15.266 | -5.825 | H. Thomas 0993-26-06E
Well Name and Number | 600 | 10.5 | 339.116 | 598.044 | 29.88 | -11.401 | H. Thomas 0993-26-07E
H. Thomas 0993-26-03W | 700 | 13.5 | 339.116 | 695.848 | 49.303 | -18.811 | H. Thomas 0993-26-08E
API Number (if available) | 710.671 | 13.82 | 339.116 | 706.217 | 51.657 | -19.71 | H. Thomas 0993-26-13E
| 800 | 13.82 | 339.116 | 792.96 | 71.594 | -27.317 | H. Thomas 0993-26-14E
Location: QQ SEC TWP RGE | 900 | 13.82 | 339.116 | 890.065 | 93.912 | -35.832 | H. Thomas 0993-26-04W
SWNW Sec 26 T9S R93W | 1000 | 13.82 | 339.116 | 987.17 | 116.23 | -44.347 | H. Thomas 0993-26-05W
Citing Type: Planned or Actual | 1100 | 13.82 | 339.116 | 1084.275 | 138.548 | -52.863 | H. Thomas 0993-23-21W
Planned | 1200 | 13.82 | 339.116 | 1181.38 | 160.866 | -61.378 | H. Thomas 0993-26-03W
Deviation Indicator | 1300 | 13.82 | 339.116 | 1278.485 | 183.184 | -69.894 | H. Thomas 0993-23-19W
Directional | 1400 | 13.82 | 339.116 | 1375.59 | 205.502 | -78.409 | H. Thomas 0993-26-09W
North Reference | 1500 | 13.82 | 339.116 | 1472.695 | 227.82 | -86.925 | H. Thomas 0993-26-13W
True | 1600 | 13.82 | 339.116 | 1569.8 | 250.138 | -95.44 | H. Thomas 0993-26-21W
Grid Type | 1700 | 13.82 | 339.116 | 1666.905 | 272.457 | -103.956
#VALUE! | 1800 | 13.82 | 339.116 | 1764.01 | 294.775 | -112.471
| 1900 | 13.82 | 339.116 | 1861.115 | 317.093 | -120.987
| 2000 | 13.82 | 339.116 | 1958.22 | 339.411 | -129.502
| 2100 | 13.82 | 339.116 | 2055.326 | 361.729 | -138.017
| 2200 | 13.82 | 339.116 | 2152.431 | 384.047 | -146.533
| 2300 | 13.82 | 339.116 | 2249.536 | 406.365 | -155.048
| 2400 | 13.82 | 339.116 | 2346.641 | 428.683 | -163.564
| 2500 | 13.82 | 339.116 | 2443.746 | 451.001 | -172.079
| 2600 | 13.82 | 339.116 | 2540.851 | 473.319 | -180.595
| 2700 | 13.82 | 339.116 | 2637.956 | 495.637 | -189.11
| 2800 | 13.82 | 339.116 | 2735.061 | 517.956 | -197.626
| 2900 | 13.82 | 339.116 | 2832.166 | 540.274 | -206.141
| 3000 | 13.82 | 339.116 | 2929.271 | 562.592 | -214.657
| 3100 | 13.82 | 339.116 | 3026.376 | 584.91 | -223.172
| 3200 | 13.82 | 339.116 | 3123.481 | 607.228 | -231.687
| 3300 | 13.82 | 339.116 | 3220.586 | 629.546 | -240.203
| 3400 | 13.82 | 339.116 | 3317.691 | 651.864 | -248.718
| 3500 | 13.82 | 339.116 | 3414.796 | 674.182 | -257.234
| 3600 | 13.82 | 339.116 | 3511.901 | 696.5 | -265.749
| 3700 | 13.82 | 339.116 | 3609.006 | 718.818 | -274.265
| 3800 | 13.82 | 339.116 | 3706.111 | 741.136 | -282.78
| 3900 | 13.82 | 339.116 | 3803.216 | 763.454 | -291.296
| 4000 | 13.82 | 339.116 | 3900.321 | 785.773 | -299.811
| 4100 | 13.82 | 339.116 | 3997.426 | 808.091 | -308.327
| 4200 | 13.82 | 339.116 | 4094.531 | 830.409 | -316.842
| 4300 | 13.82 | 339.116 | 4191.637 | 852.727 | -325.357
| 4400 | 13.82 | 339.116 | 4288.742 | 875.045 | -333.873
| 4500 | 13.82 | 339.116 | 4385.847 | 897.363 | -342.388
| 4600 | 13.82 | 339.116 | 4482.952 | 919.681 | -350.904
| 4700 | 13.82 | 339.116 | 4580.057 | 941.999 | -359.419
| 4800 | 13.82 | 339.116 | 4677.162 | 964.317 | -367.935
| 4900 | 13.82 | 339.116 | 4774.267 | 986.635 | -376.45
| 5000 | 13.82 | 339.116 | 4871.372 | 1008.953 | -384.966
| 5100 | 13.82 | 339.116 | 4968.477 | 1031.272 | -393.481
| 5200 | 13.82 | 339.116 | 5065.582 | 1053.59 | -401.997
| 5300 | 13.82 | 339.116 | 5162.687 | 1075.908 | -410.512
| 5400 | 13.82 | 339.116 | 5259.792 | 1098.226 | -419.028
| 5500 | 13.82 | 339.116 | 5356.897 | 1120.544 | -427.543
| 5600 | 13.82 | 339.116 | 5454.002 | 1142.862 | -436.058
| 5700 | 13.82 | 339.116 | 5551.107 | 1165.18 | -444.574
| 5800 | 13.82 | 339.116 | 5648.212 | 1187.498 | -453.089
| 5900 | 13.82 | 339.116 | 5745.317 | 1209.816 | -461.605
| 5980.805 | 13.82 | 339.116 | 5823.783 | 1227.85 | -468.486
| 6000 | 13.244 | 339.116 | 5842.445 | 1232.047 | -470.087
| 6100 | 10.244 | 339.116 | 5940.34 | 1251.062 | -477.342
| 6200 | 7.244 | 339.116 | 6039.167 | 1265.264 | -482.761
| 6300 | 4.244 | 339.116 | 6138.653 | 1274.614 | -486.328
| 6400 | 1.244 | 339.116 | 6238.527 | 1279.087 | -488.035
| 6441.476 | 0 | 0 | 6280 | 1279.508 | -488.195
| 6500 | 0 | 0 | 6338.524 | 1279.508 | -488.195
| 6600 | 0 | 0 | 6438.524 | 1279.508 | -488.195
| 6700 | 0 | 0 | 6538.524 | 1279.508 | -488.195
| 6800 | 0 | 0 | 6638.524 | 1279.508 | -488.195
| 6900 | 0 | 0 | 6738.524 | 1279.508 | -488.195
| 7000 | 0 | 0 | 6838.524 | 1279.508 | -488.195
| 7100 | 0 | 0 | 6938.524 | 1279.508 | -488.195
| 7200 | 0 | 0 | 7038.524 | 1279.508 | -488.195
| 7300 | 0 | 0 | 7138.524 | 1279.508 | -488.195
| 7400 | 0 | 0 | 7238.524 | 1279.508 | -488.195
| 7500 | 0 | 0 | 7338.524 | 1279.508 | -488.195
| 7600 | 0 | 0 | 7438.524 | 1279.508 | -488.195
| 7700 | 0 | 0 | 7538.524 | 1279.508 | -488.195
| 7800 | 0 | 0 | 7638.524 | 1279.508 | -488.195
| 7900 | 0 | 0 | 7738.524 | 1279.508 | -488.195
| 8000 | 0 | 0 | 7838.524 | 1279.508 | -488.195
| 8100 | 0 | 0 | 7938.524 | 1279.508 | -488.195
| 8200 | 0 | 0 | 8038.524 | 1279.508 | -488.195
| 8300 | 0 | 0 | 8138.524 | 1279.508 | -488.195
| 8341.476 | 0 | 0 | 8180 | 1279.508 | -488.195

## Sheet1 (hidden)
Nichols Federal 0994-24-21E
Nichols 0994-24-21W
Nichols 0994-24-20W
Nichols Federal 0994-24-20E
Nichols Federal 0994-24-19E
Nichols 0994-24-19W
Nichols 0994-24-18W
Nichols Federal 0994-24-18E
Nichols Federal 0994-24-17E
Nichols 0994-24-17W
Nichols 0994-24-16E
Nichols 0994-24-15E
Nichols 0994-24-16W
Nichols 0994-24-13E
Nichols 0994-24-12E
Nichols 0994-24-12W
Nichols 0994-24-11W
Nichols 0994-24-11E
Nichols 0994-24-10E
Nichols 0994-24-10W

## Lookup (hidden)
North Reference | RetunValue | Grid Type | ReturnValue | Deviation Indicator | ReturnValue
| 2 |  | 0 |  | 2
True |  | SPCS-Colorado Central-NAD27 |  | Directional
Grid |  | SPCS-Colorado Central-NAD83 |  | High Angle
|  | SPCS-Colorado North-NAD27 |  | Horizontal
SPCS-Colorado North-NAD83
SPCS-Colorado South-NAD27
SPCS-Colorado South-NAD83
UTM-Zone 12 NAD27
UTM-Zone 12 NAD83
UTM-Zone 13 NAD27
UTM-Zone 13 NAD83