## Data
Header Information | measured depth (ft) | inclination (°) | azimuth (°) | true vertical depth (ft) | northing +N/-S (ft) | easting +E/-W (ft)
Operator Name | 200 | 0 | 0 | 200 | 0 | 0 | H. Thomas 0993-23-21E
Laramie Energy, LLC. | 300 | 3 | 352.925 | 299.954 | 2.597 | -0.322 | H. Thomas 0993-26-03E
Operator Number | 400 | 6 | 352.925 | 399.635 | 10.383 | -1.289 | H. Thomas 0993-26-04E
10433 | 500 | 9 | 352.925 | 498.768 | 23.334 | -2.896 | H. Thomas 0993-26-06E
Well Name and Number | 522.783 | 9.684 | 352.925 | 521.249 | 27.005 | -3.352 | H. Thomas 0993-26-07E
H. Thomas 0993-26-04W | 600 | 9.684 | 352.925 | 597.365 | 39.894 | -4.952 | H. Thomas 0993-26-08E
API Number (if available) | 700 | 9.684 | 352.925 | 695.941 | 56.586 | -7.024 | H. Thomas 0993-26-13E
| 800 | 9.684 | 352.925 | 794.516 | 73.279 | -9.095 | H. Thomas 0993-26-14E
Location: QQ SEC TWP RGE | 900 | 9.684 | 352.925 | 893.091 | 89.971 | -11.167 | H. Thomas 0993-26-04W
SWNW Sec 26 T9S R93W | 1000 | 9.684 | 352.925 | 991.666 | 106.664 | -13.239 | H. Thomas 0993-26-05W
Citing Type: Planned or Actual | 1100 | 9.684 | 352.925 | 1090.241 | 123.356 | -15.311 | H. Thomas 0993-23-21W
Planned | 1200 | 9.684 | 352.925 | 1188.817 | 140.049 | -17.383 | H. Thomas 0993-26-03W
Deviation Indicator | 1300 | 9.684 | 352.925 | 1287.392 | 156.741 | -19.455 | H. Thomas 0993-23-19W
Directional | 1400 | 9.684 | 352.925 | 1385.967 | 173.434 | -21.527 | H. Thomas 0993-26-09W
North Reference | 1500 | 9.684 | 352.925 | 1484.542 | 190.126 | -23.599 | H. Thomas 0993-26-13W
True | 1600 | 9.684 | 352.925 | 1583.117 | 206.819 | -25.67 | H. Thomas 0993-26-21W
Grid Type | 1700 | 9.684 | 352.925 | 1681.692 | 223.511 | -27.742
#VALUE! | 1800 | 9.684 | 352.925 | 1780.268 | 240.203 | -29.814
| 1900 | 9.684 | 352.925 | 1878.843 | 256.896 | -31.886
| 2000 | 9.684 | 352.925 | 1977.418 | 273.588 | -33.958
| 2100 | 9.684 | 352.925 | 2075.993 | 290.281 | -36.03
| 2200 | 9.684 | 352.925 | 2174.568 | 306.973 | -38.102
| 2300 | 9.684 | 352.925 | 2273.144 | 323.666 | -40.174
| 2400 | 9.684 | 352.925 | 2371.719 | 340.358 | -42.245
| 2500 | 9.684 | 352.925 | 2470.294 | 357.051 | -44.317
| 2600 | 9.684 | 352.925 | 2568.869 | 373.743 | -46.389
| 2700 | 9.684 | 352.925 | 2667.444 | 390.436 | -48.461
| 2800 | 9.684 | 352.925 | 2766.02 | 407.128 | -50.533
| 2900 | 9.684 | 352.925 | 2864.595 | 423.821 | -52.605
| 3000 | 9.684 | 352.925 | 2963.17 | 440.513 | -54.677
| 3100 | 9.684 | 352.925 | 3061.745 | 457.205 | -56.749
| 3200 | 9.684 | 352.925 | 3160.32 | 473.898 | -58.821
| 3300 | 9.684 | 352.925 | 3258.896 | 490.59 | -60.892
| 3400 | 9.684 | 352.925 | 3357.471 | 507.283 | -62.964
| 3500 | 9.684 | 352.925 | 3456.046 | 523.975 | -65.036
| 3600 | 9.684 | 352.925 | 3554.621 | 540.668 | -67.108
| 3700 | 9.684 | 352.925 | 3653.196 | 557.36 | -69.18
| 3800 | 9.684 | 352.925 | 3751.772 | 574.053 | -71.252
| 3900 | 9.684 | 352.925 | 3850.347 | 590.745 | -73.324
| 4000 | 9.684 | 352.925 | 3948.922 | 607.438 | -75.396
| 4100 | 9.684 | 352.925 | 4047.497 | 624.13 | -77.467
| 4200 | 9.684 | 352.925 | 4146.072 | 640.823 | -79.539
| 4300 | 9.684 | 352.925 | 4244.648 | 657.515 | -81.611
| 4400 | 9.684 | 352.925 | 4343.223 | 674.207 | -83.683
| 4500 | 9.684 | 352.925 | 4441.798 | 690.9 | -85.755
| 4600 | 9.684 | 352.925 | 4540.373 | 707.592 | -87.827
| 4700 | 9.684 | 352.925 | 4638.948 | 724.285 | -89.899
| 4800 | 9.684 | 352.925 | 4737.524 | 740.977 | -91.971
| 4900 | 9.684 | 352.925 | 4836.099 | 757.67 | -94.042
| 5000 | 9.684 | 352.925 | 4934.674 | 774.362 | -96.114
| 5100 | 9.684 | 352.925 | 5033.249 | 791.055 | -98.186
| 5200 | 9.684 | 352.925 | 5131.824 | 807.747 | -100.258
| 5300 | 9.684 | 352.925 | 5230.399 | 824.44 | -102.33
| 5400 | 9.684 | 352.925 | 5328.975 | 841.132 | -104.402
| 5500 | 9.684 | 352.925 | 5427.55 | 857.825 | -106.474
| 5600 | 9.684 | 352.925 | 5526.125 | 874.517 | -108.546
| 5700 | 9.684 | 352.925 | 5624.7 | 891.21 | -110.617
| 5800 | 9.684 | 352.925 | 5723.275 | 907.902 | -112.689
| 5900 | 9.684 | 352.925 | 5821.851 | 924.594 | -114.761
| 6000 | 9.684 | 352.925 | 5920.426 | 941.287 | -116.833
| 6049.024 | 9.684 | 352.925 | 5968.751 | 949.47 | -117.849
| 6100 | 8.154 | 352.925 | 6019.11 | 957.313 | -118.822
| 6200 | 5.154 | 352.925 | 6118.425 | 968.811 | -120.249
| 6300 | 2.154 | 352.925 | 6218.21 | 975.135 | -121.034
| 6371.807 | 0 | 0 | 6290 | 976.475 | -121.201
| 6400 | 0 | 0 | 6318.193 | 976.475 | -121.201
| 6500 | 0 | 0 | 6418.193 | 976.475 | -121.201
| 6600 | 0 | 0 | 6518.193 | 976.475 | -121.201
| 6700 | 0 | 0 | 6618.193 | 976.475 | -121.201
| 6800 | 0 | 0 | 6718.193 | 976.475 | -121.201
| 6900 | 0 | 0 | 6818.193 | 976.475 | -121.201
| 7000 | 0 | 0 | 6918.193 | 976.475 | -121.201
| 7100 | 0 | 0 | 7018.193 | 976.475 | -121.201
| 7200 | 0 | 0 | 7118.193 | 976.475 | -121.201
| 7300 | 0 | 0 | 7218.193 | 976.475 | -121.201
| 7400 | 0 | 0 | 7318.193 | 976.475 | -121.201
| 7500 | 0 | 0 | 7418.193 | 976.475 | -121.201
| 7600 | 0 | 0 | 7518.193 | 976.475 | -121.201
| 7700 | 0 | 0 | 7618.193 | 976.475 | -121.201
| 7800 | 0 | 0 | 7718.193 | 976.475 | -121.201
| 7900 | 0 | 0 | 7818.193 | 976.475 | -121.201
| 8000 | 0 | 0 | 7918.193 | 976.475 | -121.201
| 8100 | 0 | 0 | 8018.193 | 976.475 | -121.201
| 8200 | 0 | 0 | 8118.193 | 976.475 | -121.201
| 8271.807 | 0 | 0 | 8190 | 976.475 | -121.201

## Sheet1 (hidden)
Nichols Federal 0994-24-21E
Nichols 0994-24-21W
Nichols 0994-24-20W
Nichols Federal 0994-24-20E
Nichols Federal 0994-24-19E
Nichols 0994-24-19W
Nichols 0994-24-18W
Nichols Federal 0994-24-18E
Nichols Federal 0994-24-17E
Nichols 0994-24-17W
Nichols 0994-24-16E
Nichols 0994-24-15E
Nichols 0994-24-16W
Nichols 0994-24-13E
Nichols 0994-24-12E
Nichols 0994-24-12W
Nichols 0994-24-11W
Nichols 0994-24-11E
Nichols 0994-24-10E
Nichols 0994-24-10W

## Lookup (hidden)
North Reference | RetunValue | Grid Type | ReturnValue | Deviation Indicator | ReturnValue
| 2 |  | 0 |  | 2
True |  | SPCS-Colorado Central-NAD27 |  | Directional
Grid |  | SPCS-Colorado Central-NAD83 |  | High Angle
|  | SPCS-Colorado North-NAD27 |  | Horizontal
SPCS-Colorado North-NAD83
SPCS-Colorado South-NAD27
SPCS-Colorado South-NAD83
UTM-Zone 12 NAD27
UTM-Zone 12 NAD83
UTM-Zone 13 NAD27
UTM-Zone 13 NAD83