## Data
Header Information | measured depth (ft) | inclination (°) | azimuth (°) | true vertical depth (ft) | northing +N/-S (ft) | easting +E/-W (ft)
Operator Name | 200 | 0 | 0 | 200 | 0 | 0 | H. Thomas 0993-23-21E
Laramie Energy, LLC. | 300 | 3 | 183.167 | 299.954 | -2.613 | -0.145 | H. Thomas 0993-26-03E
Operator Number | 400 | 6 | 183.167 | 399.635 | -10.446 | -0.578 | H. Thomas 0993-26-04E
10433 | 500 | 9 | 183.167 | 498.768 | -23.478 | -1.299 | H. Thomas 0993-26-06E
Well Name and Number | 607.815 | 12.234 | 183.167 | 604.723 | -43.309 | -2.396 | H. Thomas 0993-26-07E
H. Thomas 0993-26-13W | 700 | 12.234 | 183.167 | 694.814 | -62.815 | -3.475 | H. Thomas 0993-26-08E
API Number (if available) | 800 | 12.234 | 183.167 | 792.543 | -83.973 | -4.646 | H. Thomas 0993-26-13E
| 900 | 12.234 | 183.167 | 890.272 | -105.132 | -5.817 | H. Thomas 0993-26-14E
Location: QQ SEC TWP RGE | 1000 | 12.234 | 183.167 | 988.001 | -126.291 | -6.987 | H. Thomas 0993-26-04W
SWNW Sec 26 T9S R93W | 1100 | 12.234 | 183.167 | 1085.73 | -147.45 | -8.158 | H. Thomas 0993-26-05W
Citing Type: Planned or Actual | 1200 | 12.234 | 183.167 | 1183.459 | -168.609 | -9.328 | H. Thomas 0993-23-21W
Planned | 1300 | 12.234 | 183.167 | 1281.188 | -189.768 | -10.499 | H. Thomas 0993-26-03W
Deviation Indicator | 1400 | 12.234 | 183.167 | 1378.916 | -210.927 | -11.67 | H. Thomas 0993-23-19W
Directional | 1500 | 12.234 | 183.167 | 1476.645 | -232.086 | -12.84 | H. Thomas 0993-26-09W
North Reference | 1600 | 12.234 | 183.167 | 1574.374 | -253.244 | -14.011 | H. Thomas 0993-26-13W
True | 1700 | 12.234 | 183.167 | 1672.103 | -274.403 | -15.182 | H. Thomas 0993-26-21W
Grid Type | 1800 | 12.234 | 183.167 | 1769.832 | -295.562 | -16.352
#VALUE! | 1900 | 12.234 | 183.167 | 1867.561 | -316.721 | -17.523
| 2000 | 12.234 | 183.167 | 1965.29 | -337.88 | -18.694
| 2100 | 12.234 | 183.167 | 2063.018 | -359.039 | -19.864
| 2200 | 12.234 | 183.167 | 2160.747 | -380.198 | -21.035
| 2300 | 12.234 | 183.167 | 2258.476 | -401.357 | -22.206
| 2400 | 12.234 | 183.167 | 2356.205 | -422.516 | -23.376
| 2500 | 12.234 | 183.167 | 2453.934 | -443.674 | -24.547
| 2600 | 12.234 | 183.167 | 2551.663 | -464.833 | -25.717
| 2700 | 12.234 | 183.167 | 2649.392 | -485.992 | -26.888
| 2800 | 12.234 | 183.167 | 2747.121 | -507.151 | -28.059
| 2900 | 12.234 | 183.167 | 2844.849 | -528.31 | -29.229
| 3000 | 12.234 | 183.167 | 2942.578 | -549.469 | -30.4
| 3100 | 12.234 | 183.167 | 3040.307 | -570.628 | -31.571
| 3200 | 12.234 | 183.167 | 3138.036 | -591.787 | -32.741
| 3300 | 12.234 | 183.167 | 3235.765 | -612.945 | -33.912
| 3400 | 12.234 | 183.167 | 3333.494 | -634.104 | -35.083
| 3500 | 12.234 | 183.167 | 3431.223 | -655.263 | -36.253
| 3600 | 12.234 | 183.167 | 3528.951 | -676.422 | -37.424
| 3700 | 12.234 | 183.167 | 3626.68 | -697.581 | -38.594
| 3800 | 12.234 | 183.167 | 3724.409 | -718.74 | -39.765
| 3900 | 12.234 | 183.167 | 3822.138 | -739.899 | -40.936
| 4000 | 12.234 | 183.167 | 3919.867 | -761.058 | -42.106
| 4100 | 12.234 | 183.167 | 4017.596 | -782.216 | -43.277
| 4200 | 12.234 | 183.167 | 4115.325 | -803.375 | -44.448
| 4300 | 12.234 | 183.167 | 4213.054 | -824.534 | -45.618
| 4400 | 12.234 | 183.167 | 4310.782 | -845.693 | -46.789
| 4500 | 12.234 | 183.167 | 4408.511 | -866.852 | -47.96
| 4600 | 12.234 | 183.167 | 4506.24 | -888.011 | -49.13
| 4700 | 12.234 | 183.167 | 4603.969 | -909.17 | -50.301
| 4800 | 12.234 | 183.167 | 4701.698 | -930.329 | -51.472
| 4900 | 12.234 | 183.167 | 4799.427 | -951.488 | -52.642
| 5000 | 12.234 | 183.167 | 4897.156 | -972.646 | -53.813
| 5100 | 12.234 | 183.167 | 4994.884 | -993.805 | -54.983
| 5200 | 12.234 | 183.167 | 5092.613 | -1014.964 | -56.154
| 5300 | 12.234 | 183.167 | 5190.342 | -1036.123 | -57.325
| 5400 | 12.234 | 183.167 | 5288.071 | -1057.282 | -58.495
| 5500 | 12.234 | 183.167 | 5385.8 | -1078.441 | -59.666
| 5600 | 12.234 | 183.167 | 5483.529 | -1099.6 | -60.837
| 5700 | 12.234 | 183.167 | 5581.258 | -1120.759 | -62.007
| 5800 | 12.234 | 183.167 | 5678.987 | -1141.917 | -63.178
| 5900 | 12.234 | 183.167 | 5776.715 | -1163.076 | -64.349
| 5980.387 | 12.234 | 183.167 | 5855.277 | -1180.085 | -65.29
| 6000 | 11.646 | 183.167 | 5874.465 | -1184.137 | -65.514
| 6100 | 8.646 | 183.167 | 5972.89 | -1201.724 | -66.487
| 6200 | 5.646 | 183.167 | 6072.102 | -1214.143 | -67.174
| 6300 | 2.646 | 183.167 | 6171.829 | -1221.361 | -67.573
| 6388.202 | 0 | 0 | 6260 | -1223.395 | -67.686
| 6400 | 0 | 0 | 6271.798 | -1223.395 | -67.686
| 6500 | 0 | 0 | 6371.798 | -1223.395 | -67.686
| 6600 | 0 | 0 | 6471.798 | -1223.395 | -67.686
| 6700 | 0 | 0 | 6571.798 | -1223.395 | -67.686
| 6800 | 0 | 0 | 6671.798 | -1223.395 | -67.686
| 6900 | 0 | 0 | 6771.798 | -1223.395 | -67.686
| 7000 | 0 | 0 | 6871.798 | -1223.395 | -67.686
| 7100 | 0 | 0 | 6971.798 | -1223.395 | -67.686
| 7200 | 0 | 0 | 7071.798 | -1223.395 | -67.686
| 7300 | 0 | 0 | 7171.798 | -1223.395 | -67.686
| 7400 | 0 | 0 | 7271.798 | -1223.395 | -67.686
| 7500 | 0 | 0 | 7371.798 | -1223.395 | -67.686
| 7600 | 0 | 0 | 7471.798 | -1223.395 | -67.686
| 7700 | 0 | 0 | 7571.798 | -1223.395 | -67.686
| 7800 | 0 | 0 | 7671.798 | -1223.395 | -67.686
| 7900 | 0 | 0 | 7771.798 | -1223.395 | -67.686
| 8000 | 0 | 0 | 7871.798 | -1223.395 | -67.686
| 8100 | 0 | 0 | 7971.798 | -1223.395 | -67.686
| 8200 | 0 | 0 | 8071.798 | -1223.395 | -67.686
| 8288.202 | 0 | 0 | 8160 | -1223.395 | -67.686

## Sheet1 (hidden)
Nichols Federal 0994-24-21E
Nichols 0994-24-21W
Nichols 0994-24-20W
Nichols Federal 0994-24-20E
Nichols Federal 0994-24-19E
Nichols 0994-24-19W
Nichols 0994-24-18W
Nichols Federal 0994-24-18E
Nichols Federal 0994-24-17E
Nichols 0994-24-17W
Nichols 0994-24-16E
Nichols 0994-24-15E
Nichols 0994-24-16W
Nichols 0994-24-13E
Nichols 0994-24-12E
Nichols 0994-24-12W
Nichols 0994-24-11W
Nichols 0994-24-11E
Nichols 0994-24-10E
Nichols 0994-24-10W

## Lookup (hidden)
North Reference | RetunValue | Grid Type | ReturnValue | Deviation Indicator | ReturnValue
| 2 |  | 0 |  | 2
True |  | SPCS-Colorado Central-NAD27 |  | Directional
Grid |  | SPCS-Colorado Central-NAD83 |  | High Angle
|  | SPCS-Colorado North-NAD27 |  | Horizontal
SPCS-Colorado North-NAD83
SPCS-Colorado South-NAD27
SPCS-Colorado South-NAD83
UTM-Zone 12 NAD27
UTM-Zone 12 NAD83
UTM-Zone 13 NAD27
UTM-Zone 13 NAD83