## Data
Header Information | measured depth (ft) | inclination (°) | azimuth (°) | true vertical depth (ft) | northing +N/-S (ft) | easting +E/-W (ft)
Operator Name | 200 | 0 | 0 | 200 | 0 | 0 | H. Thomas 0993-23-21E
Laramie Energy, LLC. | 300 | 3 | 185 | 299.954 | -2.607 | -0.228 | H. Thomas 0993-26-03E
Operator Number | 400 | 6 | 185 | 399.635 | -10.423 | -0.912 | H. Thomas 0993-26-04E
10433 | 500 | 9 | 185 | 498.768 | -23.424 | -2.049 | H. Thomas 0993-26-06E
Well Name and Number | 600 | 12 | 185 | 597.082 | -41.576 | -3.637 | H. Thomas 0993-26-07E
H. Thomas 0993-26-21W | 700 | 15 | 185 | 694.308 | -64.829 | -5.672 | H. Thomas 0993-26-08E
API Number (if available) | 800 | 18 | 185 | 790.179 | -93.119 | -8.147 | H. Thomas 0993-26-13E
| 900 | 21 | 185 | 884.432 | -126.369 | -11.056 | H. Thomas 0993-26-14E
Location: QQ SEC TWP RGE | 1000 | 24 | 185 | 976.81 | -164.488 | -14.391 | H. Thomas 0993-26-04W
SWNW Sec 26 T9S R93W | 1100 | 27 | 185 | 1067.058 | -207.37 | -18.143 | H. Thomas 0993-26-05W
Citing Type: Planned or Actual | 1200 | 30 | 185 | 1154.93 | -254.899 | -22.301 | H. Thomas 0993-23-21W
Planned | 1275 | 32.25 | 185 | 1219.129 | -293.517 | -25.679 | H. Thomas 0993-26-03W
Deviation Indicator | 1300 | 32.25 | 185 | 1240.272 | -306.807 | -26.842 | H. Thomas 0993-23-19W
Directional | 1400 | 32.25 | 185 | 1324.845 | -359.965 | -31.493 | H. Thomas 0993-26-09W
North Reference | 1500 | 32.25 | 185 | 1409.417 | -413.123 | -36.144 | H. Thomas 0993-26-13W
True | 1600 | 32.25 | 185 | 1493.99 | -466.282 | -40.794 | H. Thomas 0993-26-21W
Grid Type | 1700 | 32.25 | 185 | 1578.563 | -519.44 | -45.445
#VALUE! | 1800 | 32.25 | 185 | 1663.136 | -572.599 | -50.096
| 1900 | 32.25 | 185 | 1747.709 | -625.757 | -54.747
| 1975 | 32.25 | 185 | 1811.138 | -665.626 | -58.235
| 2000 | 32.215 | 185.935 | 1832.285 | -678.899 | -59.505
| 2100 | 32.146 | 189.689 | 1916.931 | -731.641 | -66.739
| 2200 | 32.188 | 193.445 | 2001.589 | -783.777 | -77.411
| 2251.562 | 32.253 | 195.375 | 2045.211 | -810.4 | -84.252
| 2300 | 32.253 | 195.375 | 2086.176 | -835.325 | -91.106
| 2400 | 32.253 | 195.375 | 2170.745 | -886.782 | -105.256
| 2500 | 32.253 | 195.375 | 2255.315 | -938.238 | -119.405
| 2600 | 32.253 | 195.375 | 2339.884 | -989.695 | -133.555
| 2700 | 32.253 | 195.375 | 2424.454 | -1041.151 | -147.704
| 2800 | 32.253 | 195.375 | 2509.024 | -1092.608 | -161.854
| 2900 | 32.253 | 195.375 | 2593.593 | -1144.064 | -176.003
| 3000 | 32.253 | 195.375 | 2678.163 | -1195.521 | -190.153
| 3100 | 32.253 | 195.375 | 2762.733 | -1246.977 | -204.303
| 3200 | 32.253 | 195.375 | 2847.302 | -1298.434 | -218.452
| 3300 | 32.253 | 195.375 | 2931.872 | -1349.89 | -232.602
| 3400 | 32.253 | 195.375 | 3016.441 | -1401.346 | -246.751
| 3500 | 32.253 | 195.375 | 3101.011 | -1452.803 | -260.901
| 3600 | 32.253 | 195.375 | 3185.581 | -1504.259 | -275.05
| 3700 | 32.253 | 195.375 | 3270.15 | -1555.716 | -289.2
| 3800 | 32.253 | 195.375 | 3354.72 | -1607.172 | -303.349
| 3900 | 32.253 | 195.375 | 3439.289 | -1658.629 | -317.499
| 4000 | 32.253 | 195.375 | 3523.859 | -1710.085 | -331.649
| 4100 | 32.253 | 195.375 | 3608.429 | -1761.542 | -345.798
| 4200 | 32.253 | 195.375 | 3692.998 | -1812.998 | -359.948
| 4300 | 32.253 | 195.375 | 3777.568 | -1864.455 | -374.097
| 4400 | 32.253 | 195.375 | 3862.138 | -1915.911 | -388.247
| 4500 | 32.253 | 195.375 | 3946.707 | -1967.368 | -402.396
| 4600 | 32.253 | 195.375 | 4031.277 | -2018.824 | -416.546
| 4700 | 32.253 | 195.375 | 4115.846 | -2070.281 | -430.696
| 4800 | 32.253 | 195.375 | 4200.416 | -2121.737 | -444.845
| 4900 | 32.253 | 195.375 | 4284.986 | -2173.194 | -458.995
| 5000 | 32.253 | 195.375 | 4369.555 | -2224.65 | -473.144
| 5100 | 32.253 | 195.375 | 4454.125 | -2276.107 | -487.294
| 5200 | 32.253 | 195.375 | 4538.695 | -2327.563 | -501.443
| 5300 | 32.253 | 195.375 | 4623.264 | -2379.02 | -515.593
| 5400 | 32.253 | 195.375 | 4707.834 | -2430.476 | -529.743
| 5500 | 32.253 | 195.375 | 4792.403 | -2481.933 | -543.892
| 5600 | 32.253 | 195.375 | 4876.973 | -2533.389 | -558.042
| 5700 | 32.253 | 195.375 | 4961.543 | -2584.846 | -572.191
| 5800 | 32.253 | 195.375 | 5046.112 | -2636.302 | -586.341
| 5900 | 32.253 | 195.375 | 5130.682 | -2687.758 | -600.49
| 5917.848 | 32.253 | 195.375 | 5145.776 | -2696.942 | -603.016
| 6000 | 29.789 | 195.375 | 5216.173 | -2737.761 | -614.24
| 6100 | 26.789 | 195.375 | 5304.22 | -2783.452 | -626.804
| 6200 | 23.789 | 195.375 | 5394.626 | -2824.636 | -638.129
| 6300 | 20.789 | 195.375 | 5487.144 | -2861.202 | -648.184
| 6400 | 17.789 | 195.375 | 5581.52 | -2893.049 | -656.942
| 6500 | 14.789 | 195.375 | 5677.495 | -2920.09 | -664.377
| 6600 | 11.789 | 195.375 | 5774.806 | -2942.251 | -670.471
| 6700 | 8.789 | 195.375 | 5873.187 | -2959.471 | -675.206
| 6800 | 5.789 | 195.375 | 5972.367 | -2971.703 | -678.57
| 6900 | 2.789 | 195.375 | 6072.076 | -2978.913 | -680.552
| 6992.961 | 0 | 0 | 6165 | -2981.094 | -681.152
| 7000 | 0 | 0 | 6172.039 | -2981.094 | -681.152
| 7100 | 0 | 0 | 6272.039 | -2981.094 | -681.152
| 7200 | 0 | 0 | 6372.039 | -2981.094 | -681.152
| 7300 | 0 | 0 | 6472.039 | -2981.094 | -681.152
| 7400 | 0 | 0 | 6572.039 | -2981.094 | -681.152
| 7500 | 0 | 0 | 6672.039 | -2981.094 | -681.152
| 7600 | 0 | 0 | 6772.039 | -2981.094 | -681.152
| 7700 | 0 | 0 | 6872.039 | -2981.094 | -681.152
| 7800 | 0 | 0 | 6972.039 | -2981.094 | -681.152
| 7900 | 0 | 0 | 7072.039 | -2981.094 | -681.152
| 8000 | 0 | 0 | 7172.039 | -2981.094 | -681.152
| 8100 | 0 | 0 | 7272.039 | -2981.094 | -681.152
| 8200 | 0 | 0 | 7372.039 | -2981.094 | -681.152
| 8300 | 0 | 0 | 7472.039 | -2981.094 | -681.152
| 8400 | 0 | 0 | 7572.039 | -2981.094 | -681.152
| 8500 | 0 | 0 | 7672.039 | -2981.094 | -681.152
| 8600 | 0 | 0 | 7772.039 | -2981.094 | -681.152
| 8700 | 0 | 0 | 7872.039 | -2981.094 | -681.152
| 8800 | 0 | 0 | 7972.039 | -2981.094 | -681.152
| 8892.961 | 0 | 0 | 8065 | -2981.094 | -681.152

## Sheet1 (hidden)
Nichols Federal 0994-24-21E
Nichols 0994-24-21W
Nichols 0994-24-20W
Nichols Federal 0994-24-20E
Nichols Federal 0994-24-19E
Nichols 0994-24-19W
Nichols 0994-24-18W
Nichols Federal 0994-24-18E
Nichols Federal 0994-24-17E
Nichols 0994-24-17W
Nichols 0994-24-16E
Nichols 0994-24-15E
Nichols 0994-24-16W
Nichols 0994-24-13E
Nichols 0994-24-12E
Nichols 0994-24-12W
Nichols 0994-24-11W
Nichols 0994-24-11E
Nichols 0994-24-10E
Nichols 0994-24-10W

## Lookup (hidden)
North Reference | RetunValue | Grid Type | ReturnValue | Deviation Indicator | ReturnValue
| 2 |  | 0 |  | 2
True |  | SPCS-Colorado Central-NAD27 |  | Directional
Grid |  | SPCS-Colorado Central-NAD83 |  | High Angle
|  | SPCS-Colorado North-NAD27 |  | Horizontal
SPCS-Colorado North-NAD83
SPCS-Colorado South-NAD27
SPCS-Colorado South-NAD83
UTM-Zone 12 NAD27
UTM-Zone 12 NAD83
UTM-Zone 13 NAD27
UTM-Zone 13 NAD83