## Data
Header Information | measured depth (ft) | inclination (°) | azimuth (°) | true vertical depth (ft) | northing +N/-S (ft) | easting +E/-W (ft)
Operator Name | 23 | 0 | 78.78 | 23 | 0 | 0
CONFLUENCE DJ LLC | 324 | 0.54 | 78.78 | 324 | 0.28 | 1.39
Operator Number | 416 | 0.37 | 34.78 | 415.99 | 0.6 | 1.99
10518 | 507 | 0.26 | 116.66 | 506.99 | 0.75 | 2.34
Well Name and Number | 597 | 0.37 | 40.64 | 596.99 | 0.88 | 2.71
BUFORD 33-9-3L | 687 | 0.71 | 101.86 | 686.99 | 0.99 | 3.44
API Number (if available) | 777 | 0.46 | 186.33 | 776.98 | 0.51 | 3.95
05-123-45544 | 866 | 0.39 | 154.63 | 865.98 | -0.11 | 4.04
Location: QQ SEC TWP RGE | 955 | 0.29 | 206.15 | 954.98 | -0.59 | 4.07
SWSW SEC.33-T01N-R65W | 1044 | 0.44 | 236.87 | 1043.98 | -0.98 | 3.69
Citing Type: Planned or Actual | 1134 | 0.28 | 201.18 | 1133.98 | -1.37 | 3.32
Actual | 1225 | 0.34 | 199.9 | 1224.98 | -1.83 | 3.15
Deviation Indicator | 1314 | 1.2 | 344.1 | 1313.97 | -1.19 | 2.8
Horizontal | 1404 | 0.75 | 0.13 | 1403.96 | 0.31 | 2.54
North Reference | 1494 | 0.41 | 33.1 | 1493.95 | 1.17 | 2.72
True | 1509 | 0.22 | 19.39 | 1508.95 | 1.24 | 2.76
Grid Type | 1594 | 0.49 | 157.09 | 1593.95 | 1.06 | 2.95
#VALUE! | 1683 | 3.89 | 181.8 | 1682.87 | -2.31 | 3.01
| 1772 | 6.8 | 184.35 | 1771.48 | -10.58 | 2.51
| 1861 | 11.12 | 170.59 | 1859.38 | -24.31 | 3.52
| 1950 | 13.48 | 173.91 | 1946.33 | -43.1 | 6.02
| 2039 | 14.48 | 162.76 | 2032.71 | -64.04 | 10.42
| 2129 | 14.97 | 144.21 | 2119.8 | -84.23 | 20.56
| 2218 | 13.84 | 130.42 | 2206.03 | -100.46 | 35.39
| 2307 | 13.85 | 138.36 | 2292.45 | -115.33 | 50.57
| 2397 | 13.81 | 141.62 | 2379.84 | -131.8 | 64.4
| 2487 | 13.67 | 153.48 | 2467.29 | -149.74 | 75.82
| 2577 | 13.78 | 163.01 | 2554.73 | -169.51 | 83.7
| 2666 | 13.8 | 166.29 | 2641.16 | -189.96 | 89.32
| 2756 | 13.91 | 165.75 | 2728.54 | -210.87 | 94.52
| 2845 | 13.73 | 157 | 2814.98 | -230.96 | 101.28
| 2936 | 13.92 | 148.06 | 2903.35 | -250.19 | 111.3
| 3025 | 13.41 | 149.09 | 2989.83 | -268.13 | 122.26
| 3115 | 13.78 | 155.61 | 3077.32 | -286.85 | 132.05
| 3205 | 14 | 147.17 | 3164.69 | -305.76 | 142.38
| 3294 | 13.03 | 133.89 | 3251.25 | -321.77 | 155.45
| 3384 | 13 | 135.06 | 3338.94 | -335.97 | 169.91
| 3473 | 12.86 | 150.5 | 3425.71 | -351.68 | 181.86
| 3563 | 13.11 | 150.74 | 3513.4 | -369.3 | 191.78
| 3652 | 12.98 | 145.84 | 3600.11 | -386.38 | 202.33
| 3742 | 12.7 | 140.03 | 3687.86 | -402.32 | 214.36
| 3832 | 12.02 | 138.72 | 3775.78 | -416.95 | 226.9
| 3922 | 13.04 | 153.37 | 3863.65 | -433.07 | 237.63
| 4012 | 12.98 | 149.68 | 3951.35 | -450.87 | 247.29
| 4101 | 12.96 | 153.34 | 4038.08 | -468.42 | 256.81
| 4190 | 13.05 | 153.07 | 4124.79 | -486.3 | 265.84
| 4280 | 12.94 | 147.24 | 4212.49 | -503.83 | 275.9
| 4369 | 12.96 | 143.43 | 4299.23 | -520.23 | 287.24
| 4459 | 13.04 | 143.82 | 4386.92 | -536.53 | 299.24
| 4549 | 13.12 | 135.17 | 4474.6 | -551.97 | 312.44
| 4639 | 12.95 | 126.96 | 4562.29 | -565.28 | 327.7
| 4728 | 13.08 | 133.08 | 4649 | -578.15 | 343.02
| 4816 | 13.01 | 138.65 | 4734.74 | -592.39 | 356.84
| 4905 | 12.99 | 142.81 | 4821.46 | -607.88 | 369.51
| 4994 | 12.92 | 151.99 | 4908.2 | -624.63 | 380.23
| 5083 | 13.11 | 166.09 | 4994.94 | -643.22 | 387.33
| 5172 | 13.16 | 163.28 | 5081.61 | -662.72 | 392.67
| 5262 | 13.06 | 163.91 | 5169.26 | -682.3 | 398.44
| 5351 | 12.86 | 161.32 | 5256 | -701.35 | 404.39
| 5441 | 12.96 | 161.95 | 5343.72 | -720.43 | 410.73
| 5530 | 13.09 | 162.11 | 5430.43 | -739.51 | 416.92
| 5620 | 13.34 | 157.81 | 5518.05 | -758.83 | 423.97
| 5709 | 13.5 | 137.57 | 5604.67 | -776.01 | 434.86
| 5799 | 13.34 | 139.96 | 5692.21 | -791.71 | 448.63
| 5888 | 13.54 | 139.74 | 5778.78 | -807.52 | 461.97
| 5977 | 13.48 | 140.52 | 5865.31 | -823.48 | 475.3
| 6066 | 13.57 | 147.29 | 5951.85 | -840.27 | 487.53
| 6155 | 13.43 | 148.53 | 6038.39 | -857.88 | 498.57
| 6244 | 13.4 | 148.06 | 6124.96 | -875.44 | 509.42
| 6334 | 13.49 | 156.56 | 6212.5 | -893.92 | 519.12
| 6423 | 13.16 | 155.13 | 6299.11 | -912.64 | 527.51
| 6512 | 13.09 | 150.08 | 6385.79 | -930.57 | 536.8
| 6602 | 13.11 | 146.43 | 6473.45 | -947.91 | 547.52
| 6692 | 13.11 | 142.58 | 6561.1 | -964.52 | 559.37
| 6781 | 11.19 | 123.69 | 6648.14 | -977.33 | 572.7
| 6870 | 8.29 | 62.06 | 6736.06 | -979.12 | 585.58
| 6960 | 8.93 | 55.13 | 6825.05 | -972.09 | 597.05
| 7050 | 15.31 | 32.59 | 6913.04 | -958.06 | 609.2
| 7140 | 24.1 | 23.16 | 6997.71 | -931.09 | 622.85
| 7230 | 32.29 | 19.84 | 7076.97 | -891.52 | 638.27
| 7320 | 39.94 | 14.7 | 7149.64 | -840.88 | 653.78
| 7409 | 49.86 | 7.61 | 7212.64 | -779.33 | 665.57
| 7499 | 58.44 | 3.09 | 7265.32 | -706.78 | 672.21
| 7589 | 66.94 | 359.34 | 7306.59 | -626.92 | 673.81
| 7679 | 76.83 | 358.97 | 7334.54 | -541.5 | 672.54
| 7768 | 85.41 | 1.96 | 7348.26 | -453.66 | 673.28
| 7832 | 90.09 | 2.55 | 7350.78 | -389.78 | 675.79
| 7858 | 90.31 | 1.38 | 7350.69 | -363.8 | 676.69
| 7947 | 90.34 | 359.48 | 7350.18 | -274.8 | 677.35
| 8036 | 90.49 | 359.24 | 7349.54 | -185.81 | 676.36
| 8126 | 90.03 | 357.43 | 7349.13 | -95.86 | 673.74
| 8215 | 90 | 356.23 | 7349.1 | -6.99 | 668.82
| 8305 | 90.03 | 357.28 | 7349.08 | 82.86 | 663.73
| 8394 | 90.03 | 355.51 | 7349.03 | 171.68 | 658.13
| 8483 | 90.06 | 355.32 | 7348.96 | 260.4 | 651.02
| 8573 | 90.18 | 356.01 | 7348.78 | 350.14 | 644.21
| 8663 | 89.97 | 355.99 | 7348.66 | 439.92 | 637.94
| 8752 | 90 | 355.84 | 7348.68 | 528.69 | 631.6
| 8842 | 89.91 | 1.14 | 7348.75 | 618.63 | 629.23
| 8932 | 89.78 | 0.84 | 7349 | 708.62 | 630.78
| 9022 | 89.78 | 2.65 | 7349.34 | 798.57 | 633.52
| 9111 | 89.91 | 2.3 | 7349.58 | 887.49 | 637.36
| 9201 | 89.88 | 359.27 | 7349.75 | 977.47 | 638.6
| 9291 | 90.28 | 0.48 | 7349.62 | 1067.47 | 638.4
| 9380 | 90.28 | 1.54 | 7349.19 | 1156.45 | 639.97
| 9470 | 90.31 | 3.42 | 7348.72 | 1246.36 | 643.86
| 9560 | 90.25 | 4.43 | 7348.28 | 1336.15 | 650.02
| 9650 | 90.28 | 4.23 | 7347.87 | 1425.89 | 656.82
| 9740 | 90.34 | 2.83 | 7347.38 | 1515.71 | 662.36
| 9830 | 90.34 | 1.07 | 7346.85 | 1605.66 | 665.42
| 9920 | 90.34 | 357.5 | 7346.31 | 1695.63 | 664.3
| 10010 | 90.18 | 357.88 | 7345.9 | 1785.56 | 660.67
| 10099 | 90.12 | 357.22 | 7345.67 | 1874.48 | 656.87
| 10189 | 90.28 | 357.99 | 7345.36 | 1964.4 | 653.11
| 10278 | 90.28 | 358.78 | 7344.92 | 2053.36 | 650.6
| 10368 | 90.18 | 359.23 | 7344.56 | 2143.35 | 649.04
| 10457 | 90.28 | 358.88 | 7344.2 | 2232.33 | 647.57
| 10547 | 90.22 | 359.27 | 7343.81 | 2322.32 | 646.12
| 10636 | 90.34 | 358.49 | 7343.37 | 2411.3 | 644.38
| 10726 | 89.94 | 357.87 | 7343.15 | 2501.25 | 641.52
| 10815 | 90.06 | 2.37 | 7343.15 | 2590.23 | 641.7
| 10904 | 90.03 | 4.49 | 7343.08 | 2679.07 | 647.03
| 10993 | 90 | 3.84 | 7343.06 | 2767.83 | 653.49
| 11082 | 89.94 | 359.84 | 7343.11 | 2856.77 | 656.35
| 11172 | 90.03 | 359.03 | 7343.13 | 2946.76 | 655.46
| 11262 | 90.15 | 359.78 | 7342.99 | 3036.76 | 654.53
| 11351 | 90.03 | 0.55 | 7342.85 | 3125.76 | 654.78
| 11441 | 90.15 | 4.39 | 7342.71 | 3215.66 | 658.66
| 11532 | 90.18 | 6.67 | 7342.45 | 3306.23 | 667.43
| 11622 | 90.15 | 2.55 | 7342.19 | 3395.91 | 674.66
| 11711 | 90.28 | 358.66 | 7341.85 | 3484.89 | 675.6
| 11801 | 90.4 | 358.92 | 7341.32 | 3574.87 | 673.7
| 11891 | 89.88 | 358.55 | 7341.1 | 3664.85 | 671.71
| 11981 | 89.82 | 358.11 | 7341.33 | 3754.81 | 669.09
| 12070 | 89.97 | 359.42 | 7341.5 | 3843.79 | 667.17
| 12160 | 89.94 | 359.19 | 7341.57 | 3933.78 | 666.08
| 12249 | 89.91 | 357.91 | 7341.69 | 4022.75 | 663.83
| 12338 | 90 | 357.01 | 7341.76 | 4111.66 | 659.89
| 12427 | 89.88 | 356.58 | 7341.85 | 4200.52 | 654.91
| 12517 | 89.94 | 356.56 | 7341.99 | 4290.36 | 649.53
| 12606 | 90.25 | 357.64 | 7341.84 | 4379.24 | 645.02
| 12696 | 90.28 | 358.63 | 7341.43 | 4469.19 | 642.09
| 12785 | 90.34 | 359.67 | 7340.94 | 4558.18 | 640.77
| 12874 | 90.15 | 0.63 | 7340.56 | 4647.18 | 641.01
| 12963 | 90.22 | 1.1 | 7340.28 | 4736.17 | 642.35
| 13053 | 90.12 | 3.47 | 7340.01 | 4826.09 | 645.94
| 13143 | 90.06 | 3.86 | 7339.87 | 4915.91 | 651.69
| 13232 | 90 | 4.19 | 7339.82 | 5004.69 | 657.94
| 13322 | 90.06 | 5.26 | 7339.77 | 5094.38 | 665.35
| 13411 | 89.85 | 3.67 | 7339.84 | 5183.11 | 672.28
| 13501 | 89.78 | 0.72 | 7340.13 | 5273.03 | 675.73
| 13591 | 90 | 1.24 | 7340.31 | 5363.02 | 677.27
| 13680 | 90.06 | 0.28 | 7340.26 | 5452.01 | 678.45
| 13769 | 90.09 | 2.11 | 7340.14 | 5540.98 | 680.3
| 13858 | 89.91 | 359.06 | 7340.14 | 5629.97 | 681.21
| 13948 | 89.94 | 355.56 | 7340.26 | 5719.86 | 676.99
| 14037 | 89.94 | 353.63 | 7340.36 | 5808.46 | 668.6
| 14126 | 90 | 354.68 | 7340.4 | 5896.99 | 659.54
| 14217 | 90.06 | 356.53 | 7340.35 | 5987.72 | 652.57
| 14306 | 89.97 | 358.27 | 7340.33 | 6076.62 | 648.53
| 14395 | 89.94 | 357.49 | 7340.4 | 6165.56 | 645.24
| 14485 | 90.31 | 357.22 | 7340.2 | 6255.47 | 641.09
| 14574 | 90.28 | 357.93 | 7339.75 | 6344.39 | 637.32
| 14664 | 90.15 | 358.42 | 7339.41 | 6434.34 | 634.45
| 14753 | 90.31 | 359.25 | 7339.05 | 6523.32 | 632.64
| 14842 | 90.06 | 359.57 | 7338.76 | 6612.31 | 631.73
| 14932 | 90.06 | 0.49 | 7338.67 | 6702.31 | 631.77
| 15021 | 90.09 | 1.55 | 7338.55 | 6791.3 | 633.36
| 15111 | 90.12 | 3.59 | 7338.39 | 6881.2 | 637.39
| 15200 | 90.18 | 4.05 | 7338.16 | 6970 | 643.32
| 15290 | 90.25 | 3.02 | 7337.82 | 7059.83 | 648.87
| 15380 | 90.25 | 2.55 | 7337.42 | 7149.72 | 653.25
| 15470 | 90.28 | 1.7 | 7337.01 | 7239.66 | 656.58
| 15559 | 90.43 | 359.81 | 7336.46 | 7328.65 | 657.76
| 15649 | 90.09 | 357.62 | 7336.05 | 7418.62 | 655.74
| 15739 | 90.15 | 357.34 | 7335.86 | 7508.53 | 651.78
| 15829 | 89.88 | 356.55 | 7335.84 | 7598.4 | 646.98
| 15919 | 89.91 | 356.8 | 7336 | 7688.25 | 641.76
| 16008 | 90 | 357.32 | 7336.07 | 7777.13 | 637.2
| 16098 | 90 | 358.53 | 7336.07 | 7867.07 | 633.94
| 16187 | 89.97 | 359.32 | 7336.09 | 7956.05 | 632.27
| 16277 | 90.03 | 0.27 | 7336.09 | 8046.05 | 631.95
| 16367 | 90 | 0.98 | 7336.07 | 8136.05 | 632.93
| 16457 | 90.03 | 2.39 | 7336.05 | 8226.01 | 635.58
| 16547 | 89.88 | 1.88 | 7336.12 | 8315.94 | 638.93
| 16636 | 90.06 | 1.56 | 7336.17 | 8404.9 | 641.6
| 16725 | 90 | 1.49 | 7336.12 | 8493.87 | 643.97
| 16815 | 90.03 | 1.17 | 7336.09 | 8583.85 | 646.06
| 16905 | 89.94 | 359.65 | 7336.12 | 8673.84 | 646.7
| 16995 | 90.12 | 358.8 | 7336.07 | 8763.83 | 645.49
| 17084 | 90.34 | 358.28 | 7335.71 | 8852.8 | 643.22
| 17174 | 90.4 | 358.09 | 7335.13 | 8942.76 | 640.37
| 17264 | 90.28 | 356.61 | 7334.6 | 9032.66 | 636.21
| 17343 | 90.34 | 356 | 7334.17 | 9111.49 | 631.11
| 17367 | 90.34 | 356 | 7334.03 | 9135.43 | 629.44

## Lookup (hidden)
North Reference | RetunValue | Grid Type | ReturnValue | Deviation Indicator | ReturnValue
| 2 |  | 0 |  | 4
True |  | SPCS-Colorado Central-NAD27 |  | Directional
Grid |  | SPCS-Colorado Central-NAD83 |  | High Angle
|  | SPCS-Colorado North-NAD27 |  | Horizontal
SPCS-Colorado North-NAD83
SPCS-Colorado South-NAD27
SPCS-Colorado South-NAD83
UTM-Zone 12 NAD27
UTM-Zone 12 NAD83
UTM-Zone 13 NAD27
UTM-Zone 13 NAD83