## Data
Header Information | measured depth (ft) | inclination (°) | azimuth (°) | true vertical depth (ft) | northing +N/-S (ft) | easting +E/-W (ft)
Operator Name | 0 | 0 | 0 | 0 | 0 | 0
CATAMOUNT ENERGY PARTNERS | 100 | 0 | 0 | 100 | 0 | 0
Operator Number | 100 | 0 | 0 | 100 | 0 | 0
10464 | 200 | 3 | 336.04 | 199.95 | 2.39 | -1.06
Well Name and Number | 300 | 6 | 336.04 | 299.63 | 9.56 | -4.25
Jaques 9 | 400 | 9 | 336.04 | 398.77 | 21.49 | -9.55
API Number (if available) | 500 | 12 | 336.04 | 497.08 | 38.14 | -16.95
| 600 | 15 | 336.04 | 594.31 | 59.47 | -26.43
Location: QQ SEC TWP RGE | 700 | 18 | 336.04 | 690.18 | 85.42 | -37.96
SENW S27 T33N R8W | 800 | 21 | 336.04 | 784.43 | 115.92 | -51.51
Citing Type: Planned or Actual | 900 | 24 | 336.04 | 876.81 | 150.89 | -67.05
PLANNED | 1000 | 27 | 336.04 | 967.06 | 190.22 | -84.53
Deviation Indicator | 1100 | 30 | 336.04 | 1054.93 | 233.82 | -103.91
Directional | 1193.41 | 32.802 | 336.04 | 1134.65 | 278.29 | -123.67
North Reference | 1200 | 32.802 | 336.04 | 1140.19 | 281.56 | -125.12
Grid | 1300 | 32.802 | 336.04 | 1224.24 | 331.06 | -147.12
Grid Type | 1400 | 32.802 | 336.04 | 1308.3 | 380.57 | -169.12
#VALUE! | 1500 | 32.802 | 336.04 | 1392.35 | 430.07 | -191.12
| 1600 | 32.802 | 336.04 | 1476.41 | 479.58 | -213.12
| 1700 | 32.802 | 336.04 | 1560.46 | 529.08 | -235.12
| 1800 | 32.802 | 336.04 | 1644.51 | 578.59 | -257.12
| 1900 | 32.802 | 336.04 | 1728.57 | 628.1 | -279.12
| 2000 | 32.802 | 336.04 | 1812.62 | 677.6 | -301.12
| 2100 | 32.802 | 336.04 | 1896.68 | 727.11 | -323.12
| 2200 | 32.802 | 336.04 | 1980.73 | 776.61 | -345.12
| 2213.4 | 32.802 | 336.04 | 1992 | 783.25 | -348.07
| 2300 | 32.372 | 331.282 | 2064.97 | 825.02 | -368.74
| 2400 | 32.102 | 325.679 | 2149.58 | 870.46 | -396.59
| 2500 | 32.082 | 320.031 | 2234.32 | 912.76 | -428.64
| 2599.99 | 32.312 | 314.416 | 2318.96 | 951.83 | -464.8
| 2608.9 | 32.344 | 313.92 | 2326.48 | 955.15 | -468.21
| 2699.99 | 32.344 | 313.92 | 2403.44 | 988.95 | -503.32
| 2799.99 | 32.344 | 313.92 | 2487.93 | 1026.06 | -541.85
| 2899.99 | 32.344 | 313.92 | 2572.41 | 1063.18 | -580.39
| 2999.99 | 32.344 | 313.92 | 2656.9 | 1100.29 | -618.93
| 3099.99 | 32.344 | 313.92 | 2741.38 | 1137.4 | -657.46
| 3199.99 | 32.344 | 313.92 | 2825.87 | 1174.51 | -696
| 3299.99 | 32.344 | 313.92 | 2910.35 | 1211.62 | -734.54
| 3399.99 | 32.344 | 313.92 | 2994.84 | 1248.73 | -773.07
| 3499.99 | 32.344 | 313.92 | 3079.32 | 1285.84 | -811.61
| 3599.99 | 32.344 | 313.92 | 3163.81 | 1322.95 | -850.15
| 3699.99 | 32.344 | 313.92 | 3248.29 | 1360.06 | -888.69
| 3744.95 | 32.344 | 313.92 | 3286.27 | 1376.74 | -906.01
| 3799.99 | 32.313 | 314.404 | 3332.78 | 1397.25 | -927.13
| 3899.99 | 32.26 | 315.286 | 3417.32 | 1434.92 | -965
| 3999.99 | 32.213 | 316.171 | 3501.91 | 1473.11 | -1002.23
| 4039.1 | 32.196 | 316.518 | 3535 | 1488.19 | -1016.62

## Lookup (hidden)
North Reference | RetunValue | Grid Type | ReturnValue | Deviation Indicator | ReturnValue
| 3 |  | 0 |  | 2
True |  | SPCS-Colorado Central-NAD27 |  | Directional
Grid |  | SPCS-Colorado Central-NAD83 |  | High Angle
|  | SPCS-Colorado North-NAD27 |  | Horizontal
SPCS-Colorado North-NAD83
SPCS-Colorado South-NAD27
SPCS-Colorado South-NAD83
UTM-Zone 12 NAD27
UTM-Zone 12 NAD83
UTM-Zone 13 NAD27
UTM-Zone 13 NAD83