## Data
Header Information | measured depth (ft) | inclination (°) | azimuth (°) | true vertical depth (ft) | northing +N/-S (ft) | easting +E/-W (ft)
Operator Name | 200 | 0 | 0 | 200 | 0 | 0 | H. Thomas 0993-23-21E
Laramie Energy, LLC. | 300 | 3 | 347.561 | 299.954 | 2.556 | -0.564 | H. Thomas 0993-26-03E
Operator Number | 400 | 6 | 347.561 | 399.635 | 10.217 | -2.254 | H. Thomas 0993-26-04E
10433 | 500 | 9 | 347.561 | 498.768 | 22.962 | -5.065 | H. Thomas 0993-26-06E
Well Name and Number | 600 | 12 | 347.561 | 597.082 | 40.755 | -8.99 | H. Thomas 0993-26-07E
H. Thomas 0993-23-21W | 700 | 15 | 347.561 | 694.308 | 63.549 | -14.018 | H. Thomas 0993-26-08E
API Number (if available) | 800 | 18 | 347.561 | 790.179 | 91.281 | -20.135 | H. Thomas 0993-26-13E
| 900 | 21 | 347.561 | 884.432 | 123.874 | -27.324 | H. Thomas 0993-26-14E
Location: QQ SEC TWP RGE | 974.417 | 23.233 | 347.561 | 953.369 | 151.232 | -33.359 | H. Thomas 0993-26-04W
SWNW Sec 26 T9S R93W | 1000 | 23.233 | 347.561 | 976.878 | 161.086 | -35.533 | H. Thomas 0993-26-05W
Citing Type: Planned or Actual | 1100 | 23.233 | 347.561 | 1068.769 | 199.607 | -44.03 | H. Thomas 0993-23-21W
Planned | 1200 | 23.233 | 347.561 | 1160.66 | 238.127 | -52.527 | H. Thomas 0993-26-03W
Deviation Indicator | 1300 | 23.233 | 347.561 | 1252.552 | 276.647 | -61.023 | H. Thomas 0993-23-19W
Directional | 1400 | 23.233 | 347.561 | 1344.443 | 315.168 | -69.52 | H. Thomas 0993-26-09W
North Reference | 1500 | 23.233 | 347.561 | 1436.334 | 353.688 | -78.017 | H. Thomas 0993-26-13W
True | 1600 | 23.233 | 347.561 | 1528.225 | 392.208 | -86.514 | H. Thomas 0993-26-21W
Grid Type | 1700 | 23.233 | 347.561 | 1620.116 | 430.729 | -95.011
#VALUE! | 1800 | 23.233 | 347.561 | 1712.007 | 469.249 | -103.508
| 1900 | 23.233 | 347.561 | 1803.899 | 507.769 | -112.005
| 2000 | 23.233 | 347.561 | 1895.79 | 546.29 | -120.502
| 2100 | 23.233 | 347.561 | 1987.681 | 584.81 | -128.999
| 2200 | 23.233 | 347.561 | 2079.572 | 623.33 | -137.495
| 2300 | 23.233 | 347.561 | 2171.463 | 661.851 | -145.992
| 2400 | 23.233 | 347.561 | 2263.354 | 700.371 | -154.489
| 2500 | 23.233 | 347.561 | 2355.246 | 738.891 | -162.986
| 2600 | 23.233 | 347.561 | 2447.137 | 777.412 | -171.483
| 2700 | 23.233 | 347.561 | 2539.028 | 815.932 | -179.98
| 2800 | 23.233 | 347.561 | 2630.919 | 854.452 | -188.477
| 2900 | 23.233 | 347.561 | 2722.81 | 892.973 | -196.974
| 3000 | 23.233 | 347.561 | 2814.701 | 931.493 | -205.471
| 3100 | 23.233 | 347.561 | 2906.593 | 970.013 | -213.968
| 3200 | 23.233 | 347.561 | 2998.484 | 1008.534 | -222.464
| 3300 | 23.233 | 347.561 | 3090.375 | 1047.054 | -230.961
| 3400 | 23.233 | 347.561 | 3182.266 | 1085.574 | -239.458
| 3500 | 23.233 | 347.561 | 3274.157 | 1124.095 | -247.955
| 3600 | 23.233 | 347.561 | 3366.048 | 1162.615 | -256.452
| 3700 | 23.233 | 347.561 | 3457.94 | 1201.135 | -264.949
| 3800 | 23.233 | 347.561 | 3549.831 | 1239.656 | -273.446
| 3900 | 23.233 | 347.561 | 3641.722 | 1278.176 | -281.943
| 4000 | 23.233 | 347.561 | 3733.613 | 1316.696 | -290.44
| 4100 | 23.233 | 347.561 | 3825.504 | 1355.217 | -298.936
| 4200 | 23.233 | 347.561 | 3917.396 | 1393.737 | -307.433
| 4300 | 23.233 | 347.561 | 4009.287 | 1432.257 | -315.93
| 4400 | 23.233 | 347.561 | 4101.178 | 1470.778 | -324.427
| 4500 | 23.233 | 347.561 | 4193.069 | 1509.298 | -332.924
| 4600 | 23.233 | 347.561 | 4284.96 | 1547.818 | -341.421
| 4700 | 23.233 | 347.561 | 4376.851 | 1586.339 | -349.918
| 4800 | 23.233 | 347.561 | 4468.743 | 1624.859 | -358.415
| 4900 | 23.233 | 347.561 | 4560.634 | 1663.379 | -366.912
| 5000 | 23.233 | 347.561 | 4652.525 | 1701.9 | -375.408
| 5100 | 23.233 | 347.561 | 4744.416 | 1740.42 | -383.905
| 5200 | 23.233 | 347.561 | 4836.307 | 1778.94 | -392.402
| 5300 | 23.233 | 347.561 | 4928.198 | 1817.461 | -400.899
| 5400 | 23.233 | 347.561 | 5020.09 | 1855.981 | -409.396
| 5500 | 23.233 | 347.561 | 5111.981 | 1894.501 | -417.893
| 5600 | 23.233 | 347.561 | 5203.872 | 1933.022 | -426.39
| 5700 | 23.233 | 347.561 | 5295.763 | 1971.542 | -434.887
| 5800 | 23.233 | 347.561 | 5387.654 | 2010.062 | -443.384
| 5900 | 23.233 | 347.561 | 5479.545 | 2048.582 | -451.88
| 5951.24 | 23.233 | 347.561 | 5526.631 | 2068.32 | -456.234
| 6000 | 21.77 | 347.561 | 5571.677 | 2086.542 | -460.254
| 6100 | 18.77 | 347.561 | 5665.474 | 2120.369 | -467.715
| 6200 | 15.77 | 347.561 | 5760.955 | 2149.356 | -474.109
| 6300 | 12.77 | 347.561 | 5857.858 | 2173.423 | -479.418
| 6400 | 9.77 | 347.561 | 5955.919 | 2192.505 | -483.627
| 6500 | 6.77 | 347.561 | 6054.868 | 2206.549 | -486.725
| 6600 | 3.77 | 347.561 | 6154.434 | 2215.517 | -488.703
| 6700 | 0.77 | 347.561 | 6254.344 | 2219.384 | -489.556
| 6725.657 | 0 | 0 | 6280 | 2219.552 | -489.593
| 6800 | 0 | 0 | 6354.343 | 2219.552 | -489.593
| 6900 | 0 | 0 | 6454.343 | 2219.552 | -489.593
| 7000 | 0 | 0 | 6554.343 | 2219.552 | -489.593
| 7100 | 0 | 0 | 6654.343 | 2219.552 | -489.593
| 7200 | 0 | 0 | 6754.343 | 2219.552 | -489.593
| 7300 | 0 | 0 | 6854.343 | 2219.552 | -489.593
| 7400 | 0 | 0 | 6954.343 | 2219.552 | -489.593
| 7500 | 0 | 0 | 7054.343 | 2219.552 | -489.593
| 7600 | 0 | 0 | 7154.343 | 2219.552 | -489.593
| 7700 | 0 | 0 | 7254.343 | 2219.552 | -489.593
| 7800 | 0 | 0 | 7354.343 | 2219.552 | -489.593
| 7900 | 0 | 0 | 7454.343 | 2219.552 | -489.593
| 8000 | 0 | 0 | 7554.343 | 2219.552 | -489.593
| 8100 | 0 | 0 | 7654.343 | 2219.552 | -489.593
| 8200 | 0 | 0 | 7754.343 | 2219.552 | -489.593
| 8300 | 0 | 0 | 7854.343 | 2219.552 | -489.593
| 8400 | 0 | 0 | 7954.343 | 2219.552 | -489.593
| 8500 | 0 | 0 | 8054.343 | 2219.552 | -489.593
| 8600 | 0 | 0 | 8154.343 | 2219.552 | -489.593
| 8625.657 | 0 | 0 | 8180 | 2219.552 | -489.593

## Sheet1 (hidden)
Nichols Federal 0994-24-21E
Nichols 0994-24-21W
Nichols 0994-24-20W
Nichols Federal 0994-24-20E
Nichols Federal 0994-24-19E
Nichols 0994-24-19W
Nichols 0994-24-18W
Nichols Federal 0994-24-18E
Nichols Federal 0994-24-17E
Nichols 0994-24-17W
Nichols 0994-24-16E
Nichols 0994-24-15E
Nichols 0994-24-16W
Nichols 0994-24-13E
Nichols 0994-24-12E
Nichols 0994-24-12W
Nichols 0994-24-11W
Nichols 0994-24-11E
Nichols 0994-24-10E
Nichols 0994-24-10W

## Lookup (hidden)
North Reference | RetunValue | Grid Type | ReturnValue | Deviation Indicator | ReturnValue
| 2 |  | 0 |  | 2
True |  | SPCS-Colorado Central-NAD27 |  | Directional
Grid |  | SPCS-Colorado Central-NAD83 |  | High Angle
|  | SPCS-Colorado North-NAD27 |  | Horizontal
SPCS-Colorado North-NAD83
SPCS-Colorado South-NAD27
SPCS-Colorado South-NAD83
UTM-Zone 12 NAD27
UTM-Zone 12 NAD83
UTM-Zone 13 NAD27
UTM-Zone 13 NAD83