## Data
Header Information | measured depth (ft) | inclination (°) | azimuth (°) | true vertical depth (ft) | northing +N/-S (ft) | easting +E/-W (ft)
Operator Name | 0 | 0 | 0 | 0 | 0 | 0
Confluence DJ LLC | 100 | 0 | 0 | 100 | 0 | 0
Operator Number | 200 | 0 | 0 | 200 | 0 | 0
10518 | 300 | 0 | 0 | 300 | 0 | 0
Well Name and Number | 400 | 0 | 0 | 400 | 0 | 0
Almont 5-4-2L | 500 | 0 | 0 | 500 | 0 | 0
API Number (if available) | 600 | 0 | 0 | 600 | 0 | 0
| 700 | 0 | 0 | 700 | 0 | 0
Location: QQ SEC TWP RGE | 800 | 0 | 0 | 800 | 0 | 0
NENE 6 7N 64W | 900 | 0 | 0 | 900 | 0 | 0
Citing Type: Planned or Actual | 1000 | 0 | 0 | 1000 | 0 | 0
Planned | 1100 | 0 | 0 | 1100 | 0 | 0
Deviation Indicator | 1200 | 0 | 0 | 1200 | 0 | 0
Horizontal | 1300 | 0 | 0 | 1300 | 0 | 0
North Reference | 1400 | 0 | 0 | 1400 | 0 | 0
True | 1500 | 0 | 0 | 1500 | 0 | 0
Grid Type | 1600 | 0 | 0 | 1600 | 0 | 0
#VALUE! | 1700 | 0 | 0 | 1700 | 0 | 0
| 1800 | 0 | 0 | 1800 | 0 | 0
| 1900 | 0 | 0 | 1900 | 0 | 0
| 2000 | 0 | 0 | 2000 | 0 | 0
| 2100 | 0 | 0 | 2100 | 0 | 0
| 2200 | 0 | 0 | 2200 | 0 | 0
| 2300 | 0 | 0 | 2300 | 0 | 0
| 2400 | 0 | 0 | 2400 | 0 | 0
| 2500 | 0 | 0 | 2500 | 0 | 0
| 2600 | 0 | 0 | 2600 | 0 | 0
| 2700 | 0 | 0 | 2700 | 0 | 0
| 2800 | 0 | 0 | 2800 | 0 | 0
| 2900 | 0 | 0 | 2900 | 0 | 0
| 3000 | 0 | 0 | 3000 | 0 | 0
| 3100 | 1 | 115.28 | 3099.99 | -0.37 | 0.79
| 3200 | 2 | 115.28 | 3199.96 | -1.49 | 3.16
| 3300 | 3 | 115.28 | 3299.86 | -3.35 | 7.1
| 3400 | 4 | 115.28 | 3399.68 | -5.96 | 12.62
| 3418.64 | 4.19 | 115.28 | 3418.27 | -6.53 | 13.82
| 3500 | 4.19 | 115.28 | 3499.41 | -9.07 | 19.19
| 3600 | 4.19 | 115.28 | 3599.14 | -12.18 | 25.79
| 3700 | 4.19 | 115.28 | 3698.88 | -15.3 | 32.4
| 3800 | 4.19 | 115.28 | 3798.61 | -18.42 | 39
| 3900 | 4.19 | 115.28 | 3898.34 | -21.54 | 45.6
| 4000 | 4.19 | 115.28 | 3998.08 | -24.65 | 52.2
| 4100 | 4.19 | 115.28 | 4097.81 | -27.77 | 58.8
| 4200 | 4.19 | 115.28 | 4197.54 | -30.89 | 65.4
| 4300 | 4.19 | 115.28 | 4297.28 | -34.01 | 72
| 4400 | 4.19 | 115.28 | 4397.01 | -37.13 | 78.6
| 4500 | 4.19 | 115.28 | 4496.74 | -40.24 | 85.2
| 4600 | 4.19 | 115.28 | 4596.48 | -43.36 | 91.8
| 4700 | 4.19 | 115.28 | 4696.21 | -46.48 | 98.4
| 4800 | 4.19 | 115.28 | 4795.94 | -49.6 | 105.01
| 4900 | 4.19 | 115.28 | 4895.68 | -52.71 | 111.61
| 5000 | 4.19 | 115.28 | 4995.41 | -55.83 | 118.21
| 5100 | 4.19 | 115.28 | 5095.14 | -58.95 | 124.81
| 5200 | 4.19 | 115.28 | 5194.87 | -62.07 | 131.41
| 5300 | 4.19 | 115.28 | 5294.61 | -65.19 | 138.01
| 5400 | 4.19 | 115.28 | 5394.34 | -68.3 | 144.61
| 5500 | 4.19 | 115.28 | 5494.07 | -71.42 | 151.21
| 5600 | 4.19 | 115.28 | 5593.81 | -74.54 | 157.81
| 5700 | 4.19 | 115.28 | 5693.54 | -77.66 | 164.41
| 5800 | 4.19 | 115.28 | 5793.27 | -80.77 | 171.01
| 5900 | 4.19 | 115.28 | 5893.01 | -83.89 | 177.62
| 6000 | 4.19 | 115.28 | 5992.74 | -87.01 | 184.22
| 6100 | 4.19 | 115.28 | 6092.47 | -90.13 | 190.82
| 6200 | 4.19 | 115.28 | 6192.21 | -93.25 | 197.42
| 6300 | 4.19 | 115.28 | 6291.94 | -96.36 | 204.02
| 6400 | 4.19 | 115.28 | 6391.67 | -99.48 | 210.62
| 6500 | 4.19 | 115.28 | 6491.41 | -102.6 | 217.22
| 6607.86 | 4.19 | 115.28 | 6598.98 | -105.96 | 224.34
| 6650 | 8.19 | 102.29 | 6640.87 | -107.26 | 228.66
| 6700 | 13.11 | 97.37 | 6689.99 | -108.74 | 237.77
| 6750 | 18.07 | 95.11 | 6738.14 | -110.16 | 251.13
| 6800 | 23.05 | 93.8 | 6784.94 | -111.5 | 268.63
| 6850 | 28.04 | 92.94 | 6830.04 | -112.76 | 290.15
| 6900 | 33.03 | 92.32 | 6873.09 | -113.91 | 315.52
| 6950 | 38.02 | 91.85 | 6913.77 | -114.96 | 344.54
| 7000 | 43.01 | 91.47 | 6951.77 | -115.89 | 377
| 7050 | 48.01 | 91.16 | 6986.8 | -116.71 | 412.65
| 7100 | 53.01 | 90.89 | 7018.58 | -117.39 | 451.22
| 7150 | 58 | 90.65 | 7046.89 | -117.94 | 492.41
| 7200 | 63 | 90.44 | 7071.51 | -118.36 | 535.91
| 7250 | 67.99 | 90.25 | 7092.24 | -118.63 | 581.39
| 7300 | 72.99 | 90.07 | 7108.93 | -118.77 | 628.5
| 7350 | 77.99 | 89.9 | 7121.45 | -118.75 | 676.89
| 7400 | 82.99 | 89.74 | 7129.71 | -118.6 | 726.19
| 7450 | 87.98 | 89.58 | 7133.65 | -118.3 | 776.02
| 7470.17 | 90 | 89.51 | 7134 | -118.14 | 796.18
| 7500 | 90 | 89.51 | 7134 | -117.89 | 826.01
| 7600 | 90 | 89.51 | 7134 | -117.04 | 926.01
| 7700 | 90 | 89.51 | 7134 | -116.2 | 1026.01
| 7800 | 90 | 89.51 | 7134 | -115.35 | 1126
| 7900 | 90 | 89.51 | 7134 | -114.5 | 1226
| 8000 | 90 | 89.51 | 7134 | -113.66 | 1326
| 8100 | 90 | 89.51 | 7134 | -112.81 | 1425.99
| 8200 | 90 | 89.51 | 7134 | -111.96 | 1525.99
| 8300 | 90 | 89.51 | 7134 | -111.12 | 1625.98
| 8400 | 90 | 89.51 | 7134 | -110.27 | 1725.98
| 8500 | 90 | 89.51 | 7134 | -109.42 | 1825.98
| 8600 | 90 | 89.51 | 7134 | -108.57 | 1925.97
| 8700 | 90 | 89.51 | 7134 | -107.73 | 2025.97
| 8800 | 90 | 89.51 | 7134 | -106.88 | 2125.97
| 8900 | 90 | 89.51 | 7134 | -106.03 | 2225.96
| 9000 | 90 | 89.51 | 7134 | -105.19 | 2325.96
| 9100 | 90 | 89.51 | 7134 | -104.34 | 2425.96
| 9200 | 90 | 89.51 | 7134 | -103.49 | 2525.95
| 9300 | 90 | 89.51 | 7134 | -102.65 | 2625.95
| 9400 | 90 | 89.51 | 7134 | -101.8 | 2725.95
| 9500 | 90 | 89.51 | 7134 | -100.95 | 2825.94
| 9600 | 90 | 89.51 | 7134 | -100.11 | 2925.94
| 9700 | 90 | 89.51 | 7134 | -99.26 | 3025.93
| 9800 | 90 | 89.51 | 7134 | -98.41 | 3125.93
| 9900 | 90 | 89.51 | 7134 | -97.56 | 3225.93
| 10000 | 90 | 89.51 | 7134 | -96.72 | 3325.92
| 10100 | 90 | 89.51 | 7134 | -95.87 | 3425.92
| 10200 | 90 | 89.51 | 7134 | -95.02 | 3525.92
| 10300 | 90 | 89.51 | 7134 | -94.18 | 3625.91
| 10400 | 90 | 89.51 | 7134 | -93.33 | 3725.91
| 10500 | 90 | 89.51 | 7134 | -92.48 | 3825.91
| 10600 | 90 | 89.51 | 7134 | -91.64 | 3925.9
| 10700 | 90 | 89.51 | 7134 | -90.79 | 4025.9
| 10800 | 90 | 89.51 | 7134 | -89.94 | 4125.9
| 10900 | 90 | 89.51 | 7134 | -89.09 | 4225.89
| 11000 | 90 | 89.51 | 7134 | -88.25 | 4325.89
| 11100 | 90 | 89.51 | 7134 | -87.4 | 4425.88
| 11200 | 90 | 89.51 | 7134 | -86.55 | 4525.88
| 11300 | 90 | 89.51 | 7134 | -85.71 | 4625.88
| 11400 | 90 | 89.51 | 7134 | -84.86 | 4725.87
| 11500 | 90 | 89.51 | 7134 | -84.01 | 4825.87
| 11600 | 90 | 89.51 | 7134 | -83.17 | 4925.87
| 11700 | 90 | 89.51 | 7134 | -82.32 | 5025.86
| 11800 | 90 | 89.51 | 7134 | -81.47 | 5125.86
| 11900 | 90 | 89.51 | 7134 | -80.63 | 5225.86
| 12000 | 90 | 89.51 | 7134 | -79.78 | 5325.85
| 12100 | 90 | 89.51 | 7134 | -78.93 | 5425.85
| 12200 | 90 | 89.51 | 7134 | -78.08 | 5525.85
| 12300 | 90 | 89.51 | 7134 | -77.24 | 5625.84
| 12400 | 90 | 89.51 | 7134 | -76.39 | 5725.84
| 12500 | 90 | 89.51 | 7134 | -75.54 | 5825.83
| 12600 | 90 | 89.51 | 7134 | -74.7 | 5925.83
| 12700 | 90 | 89.51 | 7134 | -73.85 | 6025.83
| 12800 | 90 | 89.51 | 7134 | -73 | 6125.82
| 12900 | 90 | 89.51 | 7134 | -72.16 | 6225.82
| 13000 | 90 | 89.51 | 7134 | -71.31 | 6325.82
| 13100 | 90 | 89.51 | 7134 | -70.46 | 6425.81
| 13200 | 90 | 89.51 | 7134 | -69.62 | 6525.81
| 13300 | 90 | 89.51 | 7134 | -68.77 | 6625.81
| 13400 | 90 | 89.51 | 7134 | -67.92 | 6725.8
| 13500 | 90 | 89.51 | 7134 | -67.07 | 6825.8
| 13600 | 90 | 89.51 | 7134 | -66.23 | 6925.79
| 13700 | 90 | 89.51 | 7134 | -65.38 | 7025.79
| 13800 | 90 | 89.51 | 7134 | -64.53 | 7125.79
| 13900 | 90 | 89.51 | 7134 | -63.69 | 7225.78
| 14000 | 90 | 89.51 | 7134 | -62.84 | 7325.78
| 14100 | 90 | 89.51 | 7134 | -61.99 | 7425.78
| 14200 | 90 | 89.51 | 7134 | -61.15 | 7525.77
| 14300 | 90 | 89.51 | 7134 | -60.3 | 7625.77
| 14400 | 90 | 89.51 | 7134 | -59.45 | 7725.77
| 14500 | 90 | 89.51 | 7134 | -58.61 | 7825.76
| 14600 | 90 | 89.51 | 7134 | -57.76 | 7925.76
| 14700 | 90 | 89.51 | 7134 | -56.91 | 8025.76
| 14800 | 90 | 89.51 | 7134 | -56.06 | 8125.75
| 14900 | 90 | 89.51 | 7134 | -55.22 | 8225.75
| 15000 | 90 | 89.51 | 7134 | -54.37 | 8325.74
| 15100 | 90 | 89.51 | 7134 | -53.52 | 8425.74
| 15200 | 90 | 89.51 | 7134 | -52.68 | 8525.74
| 15300 | 90 | 89.51 | 7134 | -51.83 | 8625.73
| 15400 | 90 | 89.51 | 7134 | -50.98 | 8725.73
| 15500 | 90 | 89.51 | 7134 | -50.14 | 8825.73
| 15600 | 90 | 89.51 | 7134 | -49.29 | 8925.72
| 15700 | 90 | 89.51 | 7134 | -48.44 | 9025.72
| 15800 | 90 | 89.51 | 7134 | -47.6 | 9125.72
| 15900 | 90 | 89.51 | 7134 | -46.75 | 9225.71
| 16000 | 90 | 89.51 | 7134 | -45.9 | 9325.71
| 16100 | 90 | 89.51 | 7134 | -45.05 | 9425.71
| 16200 | 90 | 89.51 | 7134 | -44.21 | 9525.7
| 16300 | 90 | 89.51 | 7134 | -43.36 | 9625.7
| 16400 | 90 | 89.51 | 7134 | -42.51 | 9725.69
| 16500 | 90 | 89.51 | 7134 | -41.67 | 9825.69
| 16600 | 90 | 89.51 | 7134 | -40.82 | 9925.69
| 16700 | 90 | 89.51 | 7134 | -39.97 | 10025.68
| 16800 | 90 | 89.51 | 7134 | -39.13 | 10125.68
| 16900 | 90 | 89.51 | 7134 | -38.28 | 10225.68
| 17000 | 90 | 89.51 | 7134 | -37.43 | 10325.67
| 17100 | 90 | 89.51 | 7134 | -36.59 | 10425.67
| 17125.48 | 90 | 89.51 | 7134 | -36.37 | 10451.15

## Lookup (hidden)
North Reference | RetunValue | Grid Type | ReturnValue | Deviation Indicator | ReturnValue
| 2 |  | 0 |  | 4
True |  | SPCS-Colorado Central-NAD27 |  | Directional
Grid |  | SPCS-Colorado Central-NAD83 |  | High Angle
|  | SPCS-Colorado North-NAD27 |  | Horizontal
SPCS-Colorado North-NAD83
SPCS-Colorado South-NAD27
SPCS-Colorado South-NAD83
UTM-Zone 12 NAD27
UTM-Zone 12 NAD83
UTM-Zone 13 NAD27
UTM-Zone 13 NAD83