## Data
Header Information | measured depth (ft) | inclination (°) | azimuth (°) | true vertical depth (ft) | northing +N/-S (ft) | easting +E/-W (ft)
Operator Name | 0 | 0 | 0 | 0 | 0 | 0
Confluence DJ LLC | 100 | 0 | 0 | 100 | 0 | 0
Operator Number | 200 | 0 | 0 | 200 | 0 | 0
10518 | 300 | 0 | 0 | 300 | 0 | 0
Well Name and Number | 400 | 0 | 0 | 400 | 0 | 0
Almont 5-3-3L | 500 | 0 | 0 | 500 | 0 | 0
API Number (if available) | 600 | 0 | 0 | 600 | 0 | 0
| 700 | 0 | 0 | 700 | 0 | 0
Location: QQ SEC TWP RGE | 800 | 0 | 0 | 800 | 0 | 0
NENE 6 7N 64W | 900 | 0 | 0 | 900 | 0 | 0
Citing Type: Planned or Actual | 1000 | 0 | 0 | 1000 | 0 | 0
Planned | 1100 | 0 | 0 | 1100 | 0 | 0
Deviation Indicator | 1200 | 0 | 0 | 1200 | 0 | 0
Horizontal | 1300 | 0 | 0 | 1300 | 0 | 0
North Reference | 1400 | 0 | 0 | 1400 | 0 | 0
True | 1500 | 0 | 0 | 1500 | 0 | 0
Grid Type | 1600 | 0 | 0 | 1600 | 0 | 0
#VALUE! | 1700 | 0 | 0 | 1700 | 0 | 0
| 1800 | 0 | 0 | 1800 | 0 | 0
| 1900 | 0 | 0 | 1900 | 0 | 0
| 2000 | 0 | 0 | 2000 | 0 | 0
| 2100 | 0 | 0 | 2100 | 0 | 0
| 2200 | 0 | 0 | 2200 | 0 | 0
| 2300 | 0 | 0 | 2300 | 0 | 0
| 2400 | 0 | 0 | 2400 | 0 | 0
| 2500 | 0 | 0 | 2500 | 0 | 0
| 2600 | 0 | 0 | 2600 | 0 | 0
| 2700 | 0 | 0 | 2700 | 0 | 0
| 2800 | 0 | 0 | 2800 | 0 | 0
| 2900 | 0 | 0 | 2900 | 0 | 0
| 3000 | 0 | 0 | 3000 | 0 | 0
| 3100 | 1 | 80 | 3099.99 | 0.15 | 0.86
| 3200 | 2 | 80 | 3199.96 | 0.61 | 3.44
| 3300 | 3 | 80 | 3299.86 | 1.36 | 7.73
| 3369.38 | 3.69 | 80 | 3369.13 | 2.07 | 11.72
| 3400 | 3.69 | 80 | 3399.68 | 2.41 | 13.66
| 3500 | 3.69 | 80 | 3499.47 | 3.53 | 20.01
| 3600 | 3.69 | 80 | 3599.27 | 4.65 | 26.35
| 3700 | 3.69 | 80 | 3699.06 | 5.76 | 32.7
| 3800 | 3.69 | 80 | 3798.85 | 6.88 | 39.04
| 3900 | 3.69 | 80 | 3898.64 | 8 | 45.39
| 4000 | 3.69 | 80 | 3998.43 | 9.12 | 51.73
| 4100 | 3.69 | 80 | 4098.23 | 10.24 | 58.08
| 4200 | 3.69 | 80 | 4198.02 | 11.36 | 64.42
| 4300 | 3.69 | 80 | 4297.81 | 12.47 | 70.77
| 4400 | 3.69 | 80 | 4397.6 | 13.59 | 77.11
| 4500 | 3.69 | 80 | 4497.4 | 14.71 | 83.46
| 4600 | 3.69 | 80 | 4597.19 | 15.83 | 89.8
| 4700 | 3.69 | 80 | 4696.98 | 16.95 | 96.14
| 4800 | 3.69 | 80 | 4796.77 | 18.07 | 102.49
| 4900 | 3.69 | 80 | 4896.56 | 19.19 | 108.83
| 5000 | 3.69 | 80 | 4996.36 | 20.3 | 115.18
| 5100 | 3.69 | 80 | 5096.15 | 21.42 | 121.52
| 5200 | 3.69 | 80 | 5195.94 | 22.54 | 127.87
| 5300 | 3.69 | 80 | 5295.73 | 23.66 | 134.21
| 5400 | 3.69 | 80 | 5395.53 | 24.78 | 140.56
| 5500 | 3.69 | 80 | 5495.32 | 25.9 | 146.9
| 5600 | 3.69 | 80 | 5595.11 | 27.01 | 153.25
| 5700 | 3.69 | 80 | 5694.9 | 28.13 | 159.59
| 5800 | 3.69 | 80 | 5794.69 | 29.25 | 165.94
| 5900 | 3.69 | 80 | 5894.49 | 30.37 | 172.28
| 6000 | 3.69 | 80 | 5994.28 | 31.49 | 178.63
| 6100 | 3.69 | 80 | 6094.07 | 32.61 | 184.97
| 6200 | 3.69 | 80 | 6193.86 | 33.72 | 191.31
| 6300 | 3.69 | 80 | 6293.66 | 34.84 | 197.66
| 6400 | 3.69 | 80 | 6393.45 | 35.96 | 204
| 6500 | 3.69 | 80 | 6493.24 | 37.08 | 210.35
| 6600 | 3.69 | 80 | 6593.03 | 38.2 | 216.69
| 6696.65 | 3.69 | 80 | 6689.48 | 39.28 | 222.82
| 6700 | 4.02 | 80.79 | 6692.82 | 39.32 | 223.05
| 6750 | 9 | 85.65 | 6742.49 | 39.89 | 228.68
| 6800 | 13.99 | 87.06 | 6791.47 | 40.5 | 238.62
| 6850 | 18.99 | 87.74 | 6839.4 | 41.13 | 252.8
| 6900 | 23.99 | 88.14 | 6885.91 | 41.78 | 271.09
| 6950 | 28.98 | 88.41 | 6930.65 | 42.45 | 293.38
| 7000 | 33.98 | 88.61 | 6973.27 | 43.13 | 319.47
| 7050 | 38.98 | 88.76 | 7013.46 | 43.81 | 349.18
| 7100 | 43.98 | 88.88 | 7050.91 | 44.49 | 382.29
| 7150 | 48.98 | 88.98 | 7085.33 | 45.16 | 418.52
| 7200 | 53.98 | 89.07 | 7116.45 | 45.82 | 457.63
| 7250 | 58.98 | 89.15 | 7144.06 | 46.47 | 499.29
| 7300 | 63.98 | 89.22 | 7167.92 | 47.1 | 543.21
| 7350 | 68.98 | 89.28 | 7187.87 | 47.7 | 589.04
| 7400 | 73.98 | 89.34 | 7203.75 | 48.27 | 636.43
| 7450 | 78.98 | 89.4 | 7215.43 | 48.81 | 685.02
| 7500 | 83.98 | 89.45 | 7222.84 | 49.3 | 734.45
| 7550 | 88.98 | 89.5 | 7225.91 | 49.76 | 784.34
| 7560.22 | 90 | 89.51 | 7226 | 49.85 | 794.56
| 7600 | 90 | 89.51 | 7226 | 50.18 | 834.34
| 7700 | 90 | 89.51 | 7226 | 51.03 | 934.33
| 7800 | 90 | 89.51 | 7226 | 51.88 | 1034.33
| 7900 | 90 | 89.51 | 7226 | 52.72 | 1134.33
| 8000 | 90 | 89.51 | 7226 | 53.57 | 1234.32
| 8100 | 90 | 89.51 | 7226 | 54.42 | 1334.32
| 8200 | 90 | 89.51 | 7226 | 55.27 | 1434.32
| 8300 | 90 | 89.51 | 7226 | 56.11 | 1534.31
| 8400 | 90 | 89.51 | 7226 | 56.96 | 1634.31
| 8500 | 90 | 89.51 | 7226 | 57.81 | 1734.31
| 8600 | 90 | 89.51 | 7226 | 58.65 | 1834.3
| 8700 | 90 | 89.51 | 7226 | 59.5 | 1934.3
| 8800 | 90 | 89.51 | 7226 | 60.35 | 2034.3
| 8900 | 90 | 89.51 | 7226 | 61.19 | 2134.29
| 9000 | 90 | 89.51 | 7226 | 62.04 | 2234.29
| 9100 | 90 | 89.51 | 7226 | 62.89 | 2334.28
| 9200 | 90 | 89.51 | 7226 | 63.74 | 2434.28
| 9300 | 90 | 89.51 | 7226 | 64.58 | 2534.28
| 9400 | 90 | 89.51 | 7226 | 65.43 | 2634.27
| 9500 | 90 | 89.51 | 7226 | 66.28 | 2734.27
| 9600 | 90 | 89.51 | 7226 | 67.12 | 2834.27
| 9700 | 90 | 89.51 | 7226 | 67.97 | 2934.26
| 9800 | 90 | 89.51 | 7226 | 68.82 | 3034.26
| 9900 | 90 | 89.51 | 7226 | 69.66 | 3134.26
| 10000 | 90 | 89.51 | 7226 | 70.51 | 3234.25
| 10100 | 90 | 89.51 | 7226 | 71.36 | 3334.25
| 10200 | 90 | 89.51 | 7226 | 72.21 | 3434.25
| 10300 | 90 | 89.51 | 7226 | 73.05 | 3534.24
| 10400 | 90 | 89.51 | 7226 | 73.9 | 3634.24
| 10500 | 90 | 89.51 | 7226 | 74.75 | 3734.23
| 10600 | 90 | 89.51 | 7226 | 75.59 | 3834.23
| 10700 | 90 | 89.51 | 7226 | 76.44 | 3934.23
| 10800 | 90 | 89.51 | 7226 | 77.29 | 4034.22
| 10900 | 90 | 89.51 | 7226 | 78.13 | 4134.22
| 11000 | 90 | 89.51 | 7226 | 78.98 | 4234.22
| 11100 | 90 | 89.51 | 7226 | 79.83 | 4334.21
| 11200 | 90 | 89.51 | 7226 | 80.68 | 4434.21
| 11300 | 90 | 89.51 | 7226 | 81.52 | 4534.21
| 11400 | 90 | 89.51 | 7226 | 82.37 | 4634.2
| 11500 | 90 | 89.51 | 7226 | 83.22 | 4734.2
| 11600 | 90 | 89.51 | 7226 | 84.06 | 4834.19
| 11700 | 90 | 89.51 | 7226 | 84.91 | 4934.19
| 11800 | 90 | 89.51 | 7226 | 85.76 | 5034.19
| 11900 | 90 | 89.51 | 7226 | 86.6 | 5134.18
| 12000 | 90 | 89.51 | 7226 | 87.45 | 5234.18
| 12100 | 90 | 89.51 | 7226 | 88.3 | 5334.18
| 12200 | 90 | 89.51 | 7226 | 89.15 | 5434.17
| 12300 | 90 | 89.51 | 7226 | 89.99 | 5534.17
| 12400 | 90 | 89.51 | 7226 | 90.84 | 5634.17
| 12500 | 90 | 89.51 | 7226 | 91.69 | 5734.16
| 12600 | 90 | 89.51 | 7226 | 92.53 | 5834.16
| 12700 | 90 | 89.51 | 7226 | 93.38 | 5934.16
| 12800 | 90 | 89.51 | 7226 | 94.23 | 6034.15
| 12900 | 90 | 89.51 | 7226 | 95.08 | 6134.15
| 13000 | 90 | 89.51 | 7226 | 95.92 | 6234.14
| 13100 | 90 | 89.51 | 7226 | 96.77 | 6334.14
| 13200 | 90 | 89.51 | 7226 | 97.62 | 6434.14
| 13300 | 90 | 89.51 | 7226 | 98.46 | 6534.13
| 13400 | 90 | 89.51 | 7226 | 99.31 | 6634.13
| 13500 | 90 | 89.51 | 7226 | 100.16 | 6734.13
| 13600 | 90 | 89.51 | 7226 | 101 | 6834.12
| 13700 | 90 | 89.51 | 7226 | 101.85 | 6934.12
| 13800 | 90 | 89.51 | 7226 | 102.7 | 7034.12
| 13900 | 90 | 89.51 | 7226 | 103.55 | 7134.11
| 14000 | 90 | 89.51 | 7226 | 104.39 | 7234.11
| 14100 | 90 | 89.51 | 7226 | 105.24 | 7334.11
| 14200 | 90 | 89.51 | 7226 | 106.09 | 7434.1
| 14300 | 90 | 89.51 | 7226 | 106.93 | 7534.1
| 14400 | 90 | 89.51 | 7226 | 107.78 | 7634.09
| 14500 | 90 | 89.51 | 7226 | 108.63 | 7734.09
| 14600 | 90 | 89.51 | 7226 | 109.47 | 7834.09
| 14700 | 90 | 89.51 | 7226 | 110.32 | 7934.08
| 14800 | 90 | 89.51 | 7226 | 111.17 | 8034.08
| 14900 | 90 | 89.51 | 7226 | 112.02 | 8134.08
| 15000 | 90 | 89.51 | 7226 | 112.86 | 8234.07
| 15100 | 90 | 89.51 | 7226 | 113.71 | 8334.07
| 15200 | 90 | 89.51 | 7226 | 114.56 | 8434.07
| 15300 | 90 | 89.51 | 7226 | 115.4 | 8534.06
| 15400 | 90 | 89.51 | 7226 | 116.25 | 8634.06
| 15500 | 90 | 89.51 | 7226 | 117.1 | 8734.06
| 15600 | 90 | 89.51 | 7226 | 117.94 | 8834.05
| 15700 | 90 | 89.51 | 7226 | 118.79 | 8934.05
| 15800 | 90 | 89.51 | 7226 | 119.64 | 9034.04
| 15900 | 90 | 89.51 | 7226 | 120.49 | 9134.04
| 16000 | 90 | 89.51 | 7226 | 121.33 | 9234.04
| 16100 | 90 | 89.51 | 7226 | 122.18 | 9334.03
| 16200 | 90 | 89.51 | 7226 | 123.03 | 9434.03
| 16300 | 90 | 89.51 | 7226 | 123.87 | 9534.03
| 16400 | 90 | 89.51 | 7226 | 124.72 | 9634.02
| 16500 | 90 | 89.51 | 7226 | 125.57 | 9734.02
| 16600 | 90 | 89.51 | 7226 | 126.41 | 9834.02
| 16700 | 90 | 89.51 | 7226 | 127.26 | 9934.01
| 16800 | 90 | 89.51 | 7226 | 128.11 | 10034.01
| 16900 | 90 | 89.51 | 7226 | 128.96 | 10134
| 17000 | 90 | 89.51 | 7226 | 129.8 | 10234
| 17100 | 90 | 89.51 | 7226 | 130.65 | 10334
| 17200 | 90 | 89.51 | 7226 | 131.5 | 10433.99
| 17218.01 | 90 | 89.51 | 7226 | 131.65 | 10452

## Lookup (hidden)
North Reference | RetunValue | Grid Type | ReturnValue | Deviation Indicator | ReturnValue
| 2 |  | 0 |  | 4
True |  | SPCS-Colorado Central-NAD27 |  | Directional
Grid |  | SPCS-Colorado Central-NAD83 |  | High Angle
|  | SPCS-Colorado North-NAD27 |  | Horizontal
SPCS-Colorado North-NAD83
SPCS-Colorado South-NAD27
SPCS-Colorado South-NAD83
UTM-Zone 12 NAD27
UTM-Zone 12 NAD83
UTM-Zone 13 NAD27
UTM-Zone 13 NAD83