## Data
Header Information | measured depth (ft) | inclination (°) | azimuth (°) | true vertical depth (ft) | northing +N/-S (ft) | easting +E/-W (ft)
Operator Name | 211 | 1.72 | 258.01 | 210.97 | -0.66 | -3.1
Bill Barrett Corp. | 302 | 2.55 | 256.46 | 301.9 | -1.42 | -6.4
Operator Number | 394 | 2.58 | 249.12 | 393.81 | -2.63 | -10.33
10071 | 485 | 2.45 | 261.29 | 484.73 | -3.66 | -14.16
Well Name and Number | 576 | 2.36 | 251.8 | 575.65 | -4.54 | -17.86
Anschutz-Williams 5-61-27-6457BN | 667 | 2.2 | 254.47 | 666.57 | -5.59 | -21.33
API Number (if available) | 759 | 2.13 | 263.79 | 758.51 | -6.25 | -24.73
05-123-45727 | 787 | 1.94 | 257.75 | 786.49 | -6.4 | -25.71
Location: QQ SEC TWP RGE | 881 | 2.05 | 268.88 | 880.43 | -6.77 | -28.94
SWSW 27 5N 61W | 973 | 1.96 | 260.33 | 972.38 | -7.07 | -32.14
Citing Type: Planned or Actual | 1065 | 1.74 | 267.31 | 1064.33 | -7.4 | -35.09
ACTUAL | 1155 | 3.22 | 246.06 | 1154.24 | -8.49 | -38.76
Deviation Indicator | 1247 | 4 | 240.97 | 1246.06 | -11.1 | -43.93
Horizontal | 1338 | 5.17 | 244 | 1336.77 | -14.43 | -50.39
North Reference | 1429 | 8.34 | 238.93 | 1427.13 | -19.64 | -59.73
True | 1520 | 9.9 | 238.22 | 1516.97 | -27.17 | -72.03
Grid Type | 1612 | 12.71 | 240.23 | 1607.18 | -36.36 | -87.55
#VALUE! | 1703 | 15.74 | 246.57 | 1695.38 | -46.24 | -107.57
| 1795 | 17.09 | 249.08 | 1783.63 | -56.03 | -131.64
| 1886 | 16.98 | 247.4 | 1870.64 | -65.91 | -156.4
| 1977 | 16.28 | 245.23 | 1957.84 | -76.36 | -180.25
| 2069 | 15.65 | 242.54 | 2046.29 | -87.49 | -202.97
| 2160 | 15.19 | 241.66 | 2134.01 | -98.8 | -224.36
| 2251 | 14.93 | 239.89 | 2221.89 | -110.34 | -244.99
| 2343 | 14.13 | 239.64 | 2310.94 | -121.97 | -264.93
| 2436 | 13.22 | 240.8 | 2401.31 | -132.89 | -284.01
| 2530 | 11.54 | 242.92 | 2493.12 | -142.42 | -301.77
| 2623 | 9.79 | 247.78 | 2584.51 | -149.64 | -317.37
| 2717 | 8.23 | 250.19 | 2677.35 | -154.94 | -331.1
| 2811 | 6.63 | 247.18 | 2770.56 | -159.33 | -342.43
| 2905 | 3.11 | 220.94 | 2864.21 | -163.36 | -349.11
| 3000 | 2.27 | 213.12 | 2959.11 | -166.88 | -351.82
| 3094 | 0.09 | 218.7 | 3053.08 | -168.5 | -352.89
| 3188 | 0.47 | 56.35 | 3147.08 | -168.35 | -352.61
| 3281 | 0.64 | 4.63 | 3240.08 | -167.62 | -352.25
| 3375 | 0.7 | 341.2 | 3334.07 | -166.55 | -352.39
| 3469 | 0.94 | 310.42 | 3428.06 | -165.51 | -353.17
| 3564 | 1.11 | 304.52 | 3523.05 | -164.48 | -354.52
| 3657 | 0.93 | 29.11 | 3616.04 | -163.31 | -354.89
| 3751 | 0.98 | 35.61 | 3710.02 | -161.99 | -354.05
| 3846 | 1.43 | 38.89 | 3805 | -160.41 | -352.84
| 3940 | 1.09 | 20.58 | 3898.98 | -158.66 | -351.79
| 4034 | 0.9 | 340.12 | 3992.97 | -157.13 | -351.72
| 4128 | 0.82 | 341.89 | 4086.95 | -155.79 | -352.18
| 4223 | 2.59 | 26.14 | 4181.91 | -153.22 | -351.45
| 4317 | 2.38 | 101.89 | 4275.85 | -151.71 | -348.6
| 4411 | 0.44 | 142.38 | 4369.81 | -152.4 | -346.47
| 4505 | 0.42 | 139.26 | 4463.81 | -152.95 | -346.03
| 4599 | 0.36 | 85.41 | 4557.81 | -153.19 | -345.51
| 4693 | 0.21 | 87.99 | 4651.81 | -153.16 | -345.04
| 4786 | 0.47 | 89.9 | 4744.81 | -153.15 | -344.49
| 4880 | 0.23 | 142.71 | 4838.8 | -153.3 | -343.99
| 4974 | 0.81 | 137.9 | 4932.8 | -153.94 | -343.43
| 5068 | 1.07 | 144.51 | 5026.79 | -155.15 | -342.47
| 5161 | 1.39 | 232.28 | 5119.77 | -156.55 | -342.86
| 5255 | 1.48 | 243.14 | 5213.74 | -157.79 | -344.85
| 5349 | 1.12 | 230.68 | 5307.72 | -158.92 | -346.64
| 5442 | 0.73 | 58.01 | 5400.71 | -159.19 | -346.84
| 5537 | 1.44 | 95.77 | 5495.7 | -158.98 | -345.14
| 5631 | 15.17 | 79.58 | 5588.49 | -156.87 | -331.81
| 5724 | 25.64 | 80.86 | 5675.54 | -151.46 | -299.88
| 5818 | 36.27 | 94 | 5756.13 | -150.16 | -251.87
| 5912 | 40.33 | 95.03 | 5829.88 | -154.77 | -193.81
| 6005 | 48.77 | 91.86 | 5896.1 | -158.55 | -128.75
| 6100 | 61.02 | 94.61 | 5950.64 | -163.07 | -51.33
| 6194 | 71.25 | 92.37 | 5988.62 | -168.23 | 34.36
| 6287 | 79.09 | 89.95 | 6012.41 | -170.01 | 124.17
| 6331 | 88.19 | 88.79 | 6017.28 | -169.53 | 167.85
| 6379 | 89.56 | 91.53 | 6018.22 | -169.66 | 215.83
| 6473 | 89.46 | 87.8 | 6019.03 | -169.11 | 309.81
| 6567 | 88.79 | 86.65 | 6020.46 | -164.56 | 403.69
| 6661 | 89.33 | 89.52 | 6022 | -161.42 | 497.61
| 6755 | 88.99 | 88.73 | 6023.38 | -159.99 | 591.59
| 6848 | 89.87 | 89.89 | 6024.31 | -158.87 | 684.57
| 6943 | 90.6 | 90.71 | 6023.92 | -159.36 | 779.57
| 7037 | 90.94 | 89.43 | 6022.66 | -159.48 | 873.56
| 7131 | 90.7 | 89.68 | 6021.31 | -158.75 | 967.55
| 7225 | 90.67 | 90.43 | 6020.19 | -158.84 | 1061.54
| 7319 | 89.87 | 90.26 | 6019.74 | -159.4 | 1155.54
| 7413 | 89.63 | 87.79 | 6020.15 | -157.8 | 1249.52
| 7507 | 89.56 | 89.29 | 6020.82 | -155.41 | 1343.48
| 7600 | 89.46 | 88.5 | 6021.61 | -153.62 | 1436.46
| 7694 | 89.73 | 89.45 | 6022.28 | -151.93 | 1530.44
| 7787 | 89.5 | 89.17 | 6022.9 | -150.81 | 1623.43
| 7881 | 90.27 | 89.45 | 6023.09 | -149.68 | 1717.42
| 7975 | 91.14 | 88.86 | 6021.93 | -148.3 | 1811.4
| 8069 | 90.8 | 89.08 | 6020.34 | -146.61 | 1905.38
| 8162 | 91.51 | 89.15 | 6018.47 | -145.17 | 1998.34
| 8257 | 91.04 | 88.62 | 6016.35 | -143.32 | 2093.3
| 8350 | 91.28 | 89.4 | 6014.47 | -141.72 | 2186.27
| 8444 | 91.81 | 88.17 | 6011.94 | -139.72 | 2280.21
| 8538 | 91.14 | 89.14 | 6009.52 | -137.52 | 2374.15
| 8633 | 89.83 | 90.11 | 6008.71 | -136.9 | 2469.14
| 8727 | 90.3 | 90.76 | 6008.61 | -137.61 | 2563.14
| 8821 | 87.95 | 91.38 | 6010.04 | -139.37 | 2657.11
| 8915 | 88.09 | 90.9 | 6013.29 | -141.23 | 2751.03
| 9009 | 87.78 | 89.99 | 6016.68 | -141.96 | 2844.97
| 9103 | 88.02 | 91.26 | 6020.12 | -142.99 | 2938.9
| 9197 | 86.28 | 89.01 | 6024.8 | -143.21 | 3032.77
| 9291 | 89.03 | 89.91 | 6028.64 | -142.33 | 3126.68
| 9385 | 88.96 | 86.56 | 6030.29 | -139.43 | 3220.6
| 9479 | 89.36 | 87.13 | 6031.67 | -134.26 | 3314.45
| 9574 | 90.84 | 88.49 | 6031.5 | -130.63 | 3409.38
| 9668 | 89.46 | 88.92 | 6031.26 | -128.51 | 3503.35
| 9761 | 91.27 | 88.79 | 6030.67 | -126.65 | 3596.33
| 9855 | 91.04 | 91.07 | 6028.77 | -126.53 | 3690.3
| 9949 | 91.28 | 91.84 | 6026.87 | -128.92 | 3784.25
| 10043 | 91.91 | 89.8 | 6024.25 | -130.26 | 3878.2
| 10137 | 90.2 | 92.27 | 6022.52 | -131.96 | 3972.16
| 10232 | 90.1 | 91.52 | 6022.27 | -135.1 | 4067.1
| 10326 | 90.3 | 90.9 | 6021.94 | -137.09 | 4161.08
| 10417 | 90.94 | 89.82 | 6020.96 | -137.66 | 4252.07
| 10509 | 88.99 | 91.07 | 6021.01 | -138.37 | 4344.06
| 10600 | 88.63 | 89.45 | 6022.9 | -138.79 | 4435.04
| 10692 | 89.4 | 89.84 | 6024.49 | -138.22 | 4527.02
| 10783 | 90.87 | 89.46 | 6024.27 | -137.66 | 4618.02
| 10874 | 90.77 | 89.18 | 6022.97 | -136.58 | 4709
| 10966 | 91.17 | 88.07 | 6021.41 | -134.37 | 4800.96
| 11057 | 90.71 | 88.41 | 6019.92 | -131.58 | 4891.91
| 11148 | 91.54 | 88.28 | 6018.13 | -128.95 | 4982.85
| 11240 | 91.04 | 90.24 | 6016.06 | -127.76 | 5074.81
| 11330 | 91.01 | 88.2 | 6014.45 | -126.54 | 5164.79
| 11422 | 90.3 | 92.1 | 6013.4 | -126.78 | 5256.76
| 11513 | 90.23 | 90.52 | 6012.98 | -128.86 | 5347.73
| 11604 | 90.6 | 89.47 | 6012.32 | -128.85 | 5438.73
| 11695 | 89.73 | 89.88 | 6012.06 | -128.34 | 5529.73
| 11787 | 89.63 | 87.75 | 6012.57 | -126.43 | 5621.7
| 11879 | 90.17 | 88.08 | 6012.73 | -123.09 | 5713.64
| 11971 | 90.23 | 88.61 | 6012.41 | -120.43 | 5805.6
| 12062 | 91.04 | 87.5 | 6011.4 | -117.34 | 5896.54
| 12153 | 89.06 | 88.3 | 6011.32 | -114.01 | 5987.47
| 12244 | 89.16 | 90.15 | 6012.74 | -112.78 | 6078.45
| 12336 | 89.56 | 88.35 | 6013.76 | -111.57 | 6170.43
| 12427 | 90.07 | 87.57 | 6014.06 | -108.33 | 6261.37
| 12518 | 88.96 | 89.97 | 6014.83 | -106.38 | 6352.34
| 12609 | 88.46 | 91.26 | 6016.88 | -107.36 | 6443.31
| 12699 | 88.15 | 88.73 | 6019.54 | -107.35 | 6533.26
| 12791 | 88.12 | 90.28 | 6022.53 | -106.55 | 6625.21
| 12881 | 89.8 | 90.12 | 6024.17 | -106.87 | 6715.19
| 12972 | 90.2 | 93.61 | 6024.17 | -109.83 | 6806.13
| 13063 | 90.1 | 92.4 | 6023.93 | -114.6 | 6897
| 13155 | 90.91 | 91.11 | 6023.12 | -117.42 | 6988.95
| 13247 | 92.58 | 93.76 | 6020.32 | -121.32 | 7080.81
| 13338 | 93.12 | 92.04 | 6015.79 | -125.92 | 7171.58
| 13429 | 92.21 | 90.33 | 6011.56 | -127.8 | 7262.46
| 13520 | 91.91 | 92.26 | 6008.29 | -129.86 | 7353.37
| 13612 | 89.5 | 87.81 | 6007.15 | -129.91 | 7445.34
| 13703 | 89.23 | 88.16 | 6008.16 | -126.71 | 7536.27
| 13794 | 90.71 | 87.39 | 6008.21 | -123.18 | 7627.2
| 13885 | 90.84 | 87.15 | 6006.98 | -118.85 | 7718.09
| 13976 | 90.47 | 88.75 | 6005.94 | -115.59 | 7809.02
| 14068 | 90.57 | 88.63 | 6005.1 | -113.49 | 7900.99
| 14159 | 91.17 | 89.92 | 6003.72 | -112.34 | 7991.97
| 14250 | 91.51 | 91.68 | 6001.59 | -113.61 | 8082.94
| 14341 | 90.6 | 89.28 | 5999.92 | -114.37 | 8173.91
| 14433 | 91.14 | 88.39 | 5998.52 | -112.5 | 8265.88
| 14525 | 92.21 | 90.51 | 5995.83 | -111.61 | 8357.83
| 14616 | 90.64 | 89.55 | 5993.57 | -111.66 | 8448.8
| 14707 | 88.79 | 91.55 | 5994.02 | -112.54 | 8539.78
| 14798 | 89.8 | 91.34 | 5995.14 | -114.83 | 8630.75
| 14889 | 89.06 | 90.5 | 5996.05 | -116.29 | 8721.73
| 14980 | 89.66 | 90.79 | 5997.06 | -117.31 | 8812.72
| 15071 | 90.7 | 88.9 | 5996.78 | -117.07 | 8903.71
| 15162 | 91.48 | 89.21 | 5995.05 | -115.57 | 8994.68
| 15254 | 90.34 | 89.09 | 5993.59 | -114.2 | 9086.66
| 15345 | 90.03 | 90.49 | 5993.29 | -113.87 | 9177.65
| 15437 | 90.81 | 91.18 | 5992.62 | -115.21 | 9269.64
| 15528 | 90.7 | 90.39 | 5991.42 | -116.46 | 9360.62
| 15620 | 91.24 | 88.77 | 5989.86 | -115.78 | 9452.61
| 15711 | 90.03 | 89.01 | 5988.85 | -114.02 | 9543.58
| 15802 | 90.6 | 88.69 | 5988.35 | -112.19 | 9634.56
| 15896 | 89.63 | 89.75 | 5988.16 | -110.91 | 9728.55
| 15990 | 90.77 | 89 | 5987.84 | -109.89 | 9822.54
| 16058 | 91.64 | 89.48 | 5986.41 | -108.99 | 9890.52
| 16116 | 91.64 | 89.48 | 5984.75 | -108.46 | 9948.49

## Lookup (hidden)
North Reference | RetunValue | Grid Type | ReturnValue | Deviation Indicator | ReturnValue
| 2 |  | 0 |  | 4
True |  | SPCS-Colorado Central-NAD27 |  | Directional
Grid |  | SPCS-Colorado Central-NAD83 |  | High Angle
|  | SPCS-Colorado North-NAD27 |  | Horizontal
SPCS-Colorado North-NAD83
SPCS-Colorado South-NAD27
SPCS-Colorado South-NAD83
UTM-Zone 12 NAD27
UTM-Zone 12 NAD83
UTM-Zone 13 NAD27
UTM-Zone 13 NAD83