## Data
Header Information | measured depth (ft) | inclination (°) | azimuth (°) | true vertical depth (ft) | northing +N/-S (ft) | easting +E/-W (ft) | Remarks
Operator Name | 100 | 0 | 0 | 100 | 0 | 0
TEP Rocky Mountain LLC | 125 | 0 | 0 | 125 | 0 | 0
Operator Number | 200 | 2.25 | 254 | 199.98 | -0.41 | -1.42
96850 | 225 | 3 | 254 | 224.95 | -0.72 | -2.52
Well Name and Number | 300 | 3 | 254 | 299.85 | -1.8 | -6.29
Federal RU 21-17 | 400 | 5.44 | 279.06 | 399.58 | -1.78 | -13.48
API Number (if available) | 500 | 8.25 | 287.94 | 498.86 | 1.18 | -24.99
05-045-23665 | 600 | 11.16 | 292.27 | 597.42 | 7.06 | -40.78
Location: QQ SEC TWP RGE | 670.77 | 13.25 | 294.19 | 666.59 | 12.98 | -54.52
NWNE Sec 17 T7S R93W | 700 | 13.25 | 294.19 | 695.04 | 15.72 | -60.63
Citing Type: Planned or Actual | 800 | 13.25 | 294.19 | 792.38 | 25.12 | -81.53
Planned | 900 | 13.25 | 294.19 | 889.72 | 34.51 | -102.44
Deviation Indicator | 1000 | 13.25 | 294.19 | 987.05 | 43.9 | -123.34
Directional | 1100 | 13.25 | 294.19 | 1084.39 | 53.29 | -144.24
North Reference | 1200 | 13.25 | 294.19 | 1181.73 | 62.68 | -165.15
True | 1300 | 13.25 | 294.19 | 1279.07 | 72.08 | -186.05
Grid Type | 1400 | 13.25 | 294.19 | 1376.41 | 81.47 | -206.96
#VALUE! | 1500 | 13.25 | 294.19 | 1473.75 | 90.86 | -227.86
| 1600 | 13.25 | 294.19 | 1571.09 | 100.25 | -248.76
| 1700 | 13.25 | 294.19 | 1668.43 | 109.64 | -269.67
| 1800 | 13.25 | 294.19 | 1765.76 | 119.03 | -290.57
| 1900 | 13.25 | 294.19 | 1863.1 | 128.43 | -311.47
| 2000 | 13.25 | 294.19 | 1960.44 | 137.82 | -332.38
| 2100 | 13.25 | 294.19 | 2057.78 | 147.21 | -353.28
| 2200 | 13.25 | 294.19 | 2155.12 | 156.6 | -374.19
| 2300 | 13.25 | 294.19 | 2252.46 | 165.99 | -395.09
| 2400 | 13.25 | 294.19 | 2349.8 | 175.38 | -415.99
| 2500 | 13.25 | 294.19 | 2447.14 | 184.78 | -436.9
| 2600 | 13.25 | 294.19 | 2544.47 | 194.17 | -457.8
| 2700 | 13.25 | 294.19 | 2641.81 | 203.56 | -478.7
| 2800 | 13.25 | 294.19 | 2739.15 | 212.95 | -499.61
| 2900 | 13.25 | 294.19 | 2836.49 | 222.34 | -520.51
| 3000 | 13.25 | 294.19 | 2933.83 | 231.74 | -541.42
| 3100 | 13.25 | 294.19 | 3031.17 | 241.13 | -562.32
| 3200 | 13.25 | 294.19 | 3128.51 | 250.52 | -583.22
| 3300 | 13.25 | 294.19 | 3225.85 | 259.91 | -604.13
| 3400 | 13.25 | 294.19 | 3323.18 | 269.3 | -625.03
| 3500 | 13.25 | 294.19 | 3420.52 | 278.69 | -645.93
| 3600 | 13.25 | 294.19 | 3517.86 | 288.09 | -666.84
| 3700 | 13.25 | 294.19 | 3615.2 | 297.48 | -687.74
| 3800 | 13.25 | 294.19 | 3712.54 | 306.87 | -708.65
| 3900 | 13.25 | 294.19 | 3809.88 | 316.26 | -729.55
| 4000 | 13.25 | 294.19 | 3907.22 | 325.65 | -750.45
| 4100 | 13.25 | 294.19 | 4004.56 | 335.04 | -771.36
| 4200 | 13.25 | 294.19 | 4101.89 | 344.44 | -792.26
| 4300 | 13.25 | 294.19 | 4199.23 | 353.83 | -813.16
| 4400 | 13.25 | 294.19 | 4296.57 | 363.22 | -834.07
| 4500 | 13.25 | 294.19 | 4393.91 | 372.61 | -854.97
| 4600 | 13.25 | 294.19 | 4491.25 | 382 | -875.88
| 4700 | 13.25 | 294.19 | 4588.59 | 391.39 | -896.78
| 4800 | 13.25 | 294.19 | 4685.93 | 400.79 | -917.68
| 4900 | 13.25 | 294.19 | 4783.27 | 410.18 | -938.59
| 5000 | 13.25 | 294.19 | 4880.6 | 419.57 | -959.49
| 5100 | 13.25 | 294.19 | 4977.94 | 428.96 | -980.39
| 5200 | 13.25 | 294.19 | 5075.28 | 438.35 | -1001.3
| 5300 | 13.25 | 294.19 | 5172.62 | 447.75 | -1022.2
| 5341.12 | 13.25 | 294.19 | 5212.65 | 451.61 | -1030.8
| 5400 | 12.36 | 294.19 | 5270.06 | 456.96 | -1042.7
| 5500 | 10.86 | 294.19 | 5368.01 | 465.21 | -1061.07
| 5600 | 9.36 | 294.19 | 5466.45 | 472.4 | -1077.09
| 5700 | 7.86 | 294.19 | 5565.32 | 478.54 | -1090.75
| 5800 | 6.36 | 294.19 | 5664.55 | 483.62 | -1102.05
| 5900 | 4.86 | 294.19 | 5764.07 | 487.63 | -1110.97
| 6000 | 3.36 | 294.19 | 5863.81 | 490.57 | -1117.52
| 6100 | 1.86 | 294.19 | 5963.7 | 492.44 | -1121.68
| 6200 | 0.36 | 294.19 | 6063.68 | 493.24 | -1123.45
| 6224.32 | 0 | 0 | 6088 | 493.27 | -1123.52
| 6300 | 0 | 0 | 6163.68 | 493.27 | -1123.52
| 6400 | 0 | 0 | 6263.68 | 493.27 | -1123.52
| 6500 | 0 | 0 | 6363.68 | 493.27 | -1123.52
| 6600 | 0 | 0 | 6463.68 | 493.27 | -1123.52
| 6700 | 0 | 0 | 6563.68 | 493.27 | -1123.52
| 6800 | 0 | 0 | 6663.68 | 493.27 | -1123.52
| 6900 | 0 | 0 | 6763.68 | 493.27 | -1123.52
| 7000 | 0 | 0 | 6863.68 | 493.27 | -1123.52
| 7100 | 0 | 0 | 6963.68 | 493.27 | -1123.52
| 7200 | 0 | 0 | 7063.68 | 493.27 | -1123.52
| 7300 | 0 | 0 | 7163.68 | 493.27 | -1123.52
| 7400 | 0 | 0 | 7263.68 | 493.27 | -1123.52
| 7500 | 0 | 0 | 7363.68 | 493.27 | -1123.52
| 7600 | 0 | 0 | 7463.68 | 493.27 | -1123.52
| 7700 | 0 | 0 | 7563.68 | 493.27 | -1123.52
| 7800 | 0 | 0 | 7663.68 | 493.27 | -1123.52
| 7900 | 0 | 0 | 7763.68 | 493.27 | -1123.52
| 8000 | 0 | 0 | 7863.68 | 493.27 | -1123.52
| 8100 | 0 | 0 | 7963.68 | 493.27 | -1123.52
| 8200 | 0 | 0 | 8063.68 | 493.27 | -1123.52
| 8300 | 0 | 0 | 8163.68 | 493.27 | -1123.52
| 8400 | 0 | 0 | 8263.68 | 493.27 | -1123.52
| 8500 | 0 | 0 | 8363.68 | 493.27 | -1123.52
| 8600 | 0 | 0 | 8463.68 | 493.27 | -1123.52
| 8700 | 0 | 0 | 8563.68 | 493.27 | -1123.52
| 8800 | 0 | 0 | 8663.68 | 493.27 | -1123.52
| 8900 | 0 | 0 | 8763.68 | 493.27 | -1123.52
| 9000 | 0 | 0 | 8863.68 | 493.27 | -1123.52
| 9100 | 0 | 0 | 8963.68 | 493.27 | -1123.52
| 9200 | 0 | 0 | 9063.68 | 493.27 | -1123.52
| 9300 | 0 | 0 | 9163.68 | 493.27 | -1123.52
| 9400 | 0 | 0 | 9263.68 | 493.27 | -1123.52
| 9500 | 0 | 0 | 9363.68 | 493.27 | -1123.52
| 9600 | 0 | 0 | 9463.68 | 493.27 | -1123.52
| 9700 | 0 | 0 | 9563.68 | 493.27 | -1123.52
| 9800 | 0 | 0 | 9663.68 | 493.27 | -1123.52
| 9900 | 0 | 0 | 9763.68 | 493.27 | -1123.52
| 10000 | 0 | 0 | 9863.68 | 493.27 | -1123.52
| 10076.32 | 0 | 0 | 9940 | 493.27 | -1123.52

## Lookup (hidden)
North Reference | RetunValue | Grid Type | ReturnValue | Deviation Indicator | ReturnValue
| 2 |  | 0 |  | 2
True |  | SPCS-Colorado Central-NAD27 |  | Directional
Grid |  | SPCS-Colorado Central-NAD83 |  | High Angle
|  | SPCS-Colorado North-NAD27 |  | Horizontal
SPCS-Colorado North-NAD83
SPCS-Colorado South-NAD27
SPCS-Colorado South-NAD83
UTM-Zone 12 NAD27
UTM-Zone 12 NAD83
UTM-Zone 13 NAD27
UTM-Zone 13 NAD83