## Data
Header Information | measured depth (ft) | inclination (°) | azimuth (°) | true vertical depth (ft) | northing +N/-S (ft) | easting +E/-W (ft) | Remarks
Operator Name | 0 | 0 | 0 | 0 | 0 | 0
TEP Rocky Mountain LLC | 100 | 0 | 0 | 100 | 0 | 0
Operator Number | 150 | 0 | 0 | 150 | 0 | 0
96850 | 200 | 1.5 | 34.99 | 199.99 | 0.54 | 0.38
Well Name and Number | 300 | 4.5 | 34.99 | 299.85 | 4.82 | 3.38
Federal RU 31-17 | 400 | 7.5 | 34.99 | 399.29 | 13.39 | 9.37
API Number (if available) | 500 | 10.5 | 34.99 | 498.04 | 26.2 | 18.34
05-045-23681 | 600 | 13.5 | 34.99 | 595.85 | 43.23 | 30.26
Location: QQ SEC TWP RGE | 700 | 16.5 | 34.99 | 692.43 | 64.44 | 45.1
NWNE Sec 17 T7S R93W | 800 | 19.5 | 34.99 | 787.52 | 89.75 | 62.81
Citing Type: Planned or Actual | 900 | 22.5 | 34.99 | 880.87 | 119.11 | 83.36
Planned | 1000 | 25.5 | 34.99 | 972.22 | 152.43 | 106.68
Deviation Indicator | 1100 | 28.5 | 34.99 | 1061.31 | 189.62 | 132.7
Directional | 1200 | 31.5 | 34.99 | 1147.9 | 230.58 | 161.37
North Reference | 1251.53 | 33.05 | 34.99 | 1191.47 | 253.12 | 177.15
True | 1300 | 33.05 | 34.99 | 1232.1 | 274.77 | 192.3
Grid Type | 1400 | 33.05 | 34.99 | 1315.92 | 319.45 | 223.57
#VALUE! | 1500 | 33.05 | 34.99 | 1399.74 | 364.13 | 254.84
| 1600 | 33.05 | 34.99 | 1483.57 | 408.8 | 286.1
| 1700 | 33.05 | 34.99 | 1567.39 | 453.48 | 317.37
| 1800 | 33.05 | 34.99 | 1651.21 | 498.16 | 348.64
| 1900 | 33.05 | 34.99 | 1735.04 | 542.83 | 379.9
| 2000 | 33.05 | 34.99 | 1818.86 | 587.51 | 411.17
| 2100 | 33.05 | 34.99 | 1902.68 | 632.19 | 442.44
| 2200 | 33.05 | 34.99 | 1986.51 | 676.86 | 473.7
| 2300 | 33.05 | 34.99 | 2070.33 | 721.54 | 504.97
| 2400 | 33.05 | 34.99 | 2154.15 | 766.22 | 536.24
| 2500 | 33.05 | 34.99 | 2237.98 | 810.89 | 567.51
| 2600 | 33.05 | 34.99 | 2321.8 | 855.57 | 598.77
| 2700 | 33.05 | 34.99 | 2405.62 | 900.25 | 630.04
| 2800 | 33.05 | 34.99 | 2489.45 | 944.92 | 661.31
| 2900 | 33.05 | 34.99 | 2573.27 | 989.6 | 692.57
| 3000 | 33.05 | 34.99 | 2657.09 | 1034.28 | 723.84
| 3100 | 33.05 | 34.99 | 2740.92 | 1078.95 | 755.11
| 3200 | 33.05 | 34.99 | 2824.74 | 1123.63 | 786.37
| 3300 | 33.05 | 34.99 | 2908.56 | 1168.31 | 817.64
| 3400 | 33.05 | 34.99 | 2992.39 | 1212.98 | 848.91
| 3500 | 33.05 | 34.99 | 3076.21 | 1257.66 | 880.18
| 3600 | 33.05 | 34.99 | 3160.03 | 1302.34 | 911.44
| 3700 | 33.05 | 34.99 | 3243.86 | 1347.01 | 942.71
| 3800 | 33.05 | 34.99 | 3327.68 | 1391.69 | 973.98
| 3900 | 33.05 | 34.99 | 3411.51 | 1436.37 | 1005.24
| 4000 | 33.05 | 34.99 | 3495.33 | 1481.04 | 1036.51
| 4100 | 33.05 | 34.99 | 3579.15 | 1525.72 | 1067.78
| 4200 | 33.05 | 34.99 | 3662.98 | 1570.4 | 1099.05
| 4300 | 33.05 | 34.99 | 3746.8 | 1615.07 | 1130.31
| 4400 | 33.05 | 34.99 | 3830.62 | 1659.75 | 1161.58
| 4500 | 33.05 | 34.99 | 3914.45 | 1704.43 | 1192.85
| 4600 | 33.05 | 34.99 | 3998.27 | 1749.1 | 1224.11
| 4679.69 | 33.05 | 34.99 | 4065.07 | 1784.71 | 1249.03
| 4700 | 32.74 | 34.99 | 4082.12 | 1793.74 | 1255.35
| 4800 | 31.24 | 34.99 | 4166.93 | 1837.15 | 1285.73
| 4900 | 29.74 | 34.99 | 4253.1 | 1878.72 | 1314.82
| 5000 | 28.24 | 34.99 | 4340.57 | 1918.43 | 1342.61
| 5100 | 26.74 | 34.99 | 4429.27 | 1956.24 | 1369.08
| 5200 | 25.24 | 34.99 | 4519.16 | 1992.15 | 1394.21
| 5300 | 23.74 | 34.99 | 4610.16 | 2026.11 | 1417.98
| 5400 | 22.24 | 34.99 | 4702.21 | 2058.11 | 1440.37
| 5500 | 20.74 | 34.99 | 4795.26 | 2088.12 | 1461.38
| 5600 | 19.24 | 34.99 | 4889.23 | 2116.13 | 1480.98
| 5700 | 17.74 | 34.99 | 4984.06 | 2142.12 | 1499.16
| 5800 | 16.24 | 34.99 | 5079.69 | 2166.06 | 1515.92
| 5900 | 14.74 | 34.99 | 5176.06 | 2187.94 | 1531.23
| 6000 | 13.24 | 34.99 | 5273.09 | 2207.75 | 1545.09
| 6100 | 11.74 | 34.99 | 5370.72 | 2225.47 | 1557.5
| 6200 | 10.24 | 34.99 | 5468.88 | 2241.09 | 1568.43
| 6300 | 8.74 | 34.99 | 5567.51 | 2254.6 | 1577.88
| 6400 | 7.24 | 34.99 | 5666.54 | 2265.99 | 1585.85
| 6500 | 5.74 | 34.99 | 5765.89 | 2275.25 | 1592.34
| 6600 | 4.24 | 34.99 | 5865.51 | 2282.38 | 1597.32
| 6700 | 2.74 | 34.99 | 5965.32 | 2287.37 | 1600.82
| 6800 | 1.24 | 34.99 | 6065.26 | 2290.21 | 1602.81
| 6882.75 | 0 | 0 | 6148 | 2290.95 | 1603.32
| 6900 | 0 | 0 | 6165.25 | 2290.95 | 1603.32
| 7000 | 0 | 0 | 6265.25 | 2290.95 | 1603.32
| 7100 | 0 | 0 | 6365.25 | 2290.95 | 1603.32
| 7200 | 0 | 0 | 6465.25 | 2290.95 | 1603.32
| 7300 | 0 | 0 | 6565.25 | 2290.95 | 1603.32
| 7400 | 0 | 0 | 6665.25 | 2290.95 | 1603.32
| 7500 | 0 | 0 | 6765.25 | 2290.95 | 1603.32
| 7600 | 0 | 0 | 6865.25 | 2290.95 | 1603.32
| 7700 | 0 | 0 | 6965.25 | 2290.95 | 1603.32
| 7800 | 0 | 0 | 7065.25 | 2290.95 | 1603.32
| 7900 | 0 | 0 | 7165.25 | 2290.95 | 1603.32
| 8000 | 0 | 0 | 7265.25 | 2290.95 | 1603.32
| 8100 | 0 | 0 | 7365.25 | 2290.95 | 1603.32
| 8200 | 0 | 0 | 7465.25 | 2290.95 | 1603.32
| 8300 | 0 | 0 | 7565.25 | 2290.95 | 1603.32
| 8400 | 0 | 0 | 7665.25 | 2290.95 | 1603.32
| 8500 | 0 | 0 | 7765.25 | 2290.95 | 1603.32
| 8600 | 0 | 0 | 7865.25 | 2290.95 | 1603.32
| 8700 | 0 | 0 | 7965.25 | 2290.95 | 1603.32
| 8800 | 0 | 0 | 8065.25 | 2290.95 | 1603.32
| 8900 | 0 | 0 | 8165.25 | 2290.95 | 1603.32
| 9000 | 0 | 0 | 8265.25 | 2290.95 | 1603.32
| 9100 | 0 | 0 | 8365.25 | 2290.95 | 1603.32
| 9200 | 0 | 0 | 8465.25 | 2290.95 | 1603.32
| 9300 | 0 | 0 | 8565.25 | 2290.95 | 1603.32
| 9400 | 0 | 0 | 8665.25 | 2290.95 | 1603.32
| 9500 | 0 | 0 | 8765.25 | 2290.95 | 1603.32
| 9600 | 0 | 0 | 8865.25 | 2290.95 | 1603.32
| 9700 | 0 | 0 | 8965.25 | 2290.95 | 1603.32
| 9800 | 0 | 0 | 9065.25 | 2290.95 | 1603.32
| 9900 | 0 | 0 | 9165.25 | 2290.95 | 1603.32
| 10000 | 0 | 0 | 9265.25 | 2290.95 | 1603.32
| 10100 | 0 | 0 | 9365.25 | 2290.95 | 1603.32
| 10200 | 0 | 0 | 9465.25 | 2290.95 | 1603.32
| 10300 | 0 | 0 | 9565.25 | 2290.95 | 1603.32
| 10400 | 0 | 0 | 9665.25 | 2290.95 | 1603.32
| 10500 | 0 | 0 | 9765.25 | 2290.95 | 1603.32
| 10600 | 0 | 0 | 9865.25 | 2290.95 | 1603.32
| 10700 | 0 | 0 | 9965.25 | 2290.95 | 1603.32
| 10734.75 | 0 | 0 | 10000 | 2290.95 | 1603.32

## Lookup (hidden)
North Reference | RetunValue | Grid Type | ReturnValue | Deviation Indicator | ReturnValue
| 2 |  | 0 |  | 2
True |  | SPCS-Colorado Central-NAD27 |  | Directional
Grid |  | SPCS-Colorado Central-NAD83 |  | High Angle
|  | SPCS-Colorado North-NAD27 |  | Horizontal
SPCS-Colorado North-NAD83
SPCS-Colorado South-NAD27
SPCS-Colorado South-NAD83
UTM-Zone 12 NAD27
UTM-Zone 12 NAD83
UTM-Zone 13 NAD27
UTM-Zone 13 NAD83