## Data
Header Information | measured depth (ft) | inclination (°) | azimuth (°) | true vertical depth (ft) | northing +N/-S (ft) | easting +E/-W (ft) | Remarks
Operator Name | 100 | 0 | 0 | 100 | 0 | 0
TEP Rocky Mountain LLC | 115 | 0 | 0 | 115 | 0 | 0
Operator Number | 200 | 2.55 | 25.98 | 199.97 | 1.7 | 0.83
96850 | 300 | 5.55 | 25.98 | 299.71 | 8.05 | 3.92
Well Name and Number | 400 | 8.55 | 25.98 | 398.94 | 19.08 | 9.3
Federal RU 41-17 | 500 | 11.55 | 25.98 | 497.4 | 34.77 | 16.94
API Number (if available) | 600 | 14.55 | 25.98 | 594.8 | 55.06 | 26.83
05-045-23680 | 700 | 17.55 | 25.98 | 690.9 | 79.91 | 38.94
Location: QQ SEC TWP RGE | 800 | 20.55 | 25.98 | 785.41 | 109.25 | 53.24
NWNE Sec 17 T7S R93W | 838.3 | 21.7 | 25.98 | 821.13 | 121.66 | 59.28
Citing Type: Planned or Actual | 900 | 21.7 | 25.98 | 878.46 | 142.17 | 69.28
Planned | 1000 | 21.7 | 25.98 | 971.38 | 175.4 | 85.47
Deviation Indicator | 1100 | 21.7 | 25.98 | 1064.29 | 208.64 | 101.67
Directional | 1200 | 21.7 | 25.98 | 1157.2 | 241.88 | 117.86
North Reference | 1300 | 21.7 | 25.98 | 1250.12 | 275.11 | 134.06
True | 1400 | 21.7 | 25.98 | 1343.03 | 308.35 | 150.26
Grid Type | 1500 | 21.7 | 25.98 | 1435.94 | 341.59 | 166.45
#VALUE! | 1600 | 21.7 | 25.98 | 1528.86 | 374.82 | 182.65
| 1700 | 21.7 | 25.98 | 1621.77 | 408.06 | 198.85
| 1800 | 21.7 | 25.98 | 1714.69 | 441.3 | 215.04
| 1900 | 21.7 | 25.98 | 1807.6 | 474.54 | 231.24
| 2000 | 21.7 | 25.98 | 1900.51 | 507.77 | 247.43
| 2100 | 21.7 | 25.98 | 1993.43 | 541.01 | 263.63
| 2200 | 21.7 | 25.98 | 2086.34 | 574.25 | 279.83
| 2300 | 21.7 | 25.98 | 2179.26 | 607.48 | 296.02
| 2400 | 21.7 | 25.98 | 2272.17 | 640.72 | 312.22
| 2500 | 21.7 | 25.98 | 2365.08 | 673.96 | 328.41
| 2600 | 21.7 | 25.98 | 2458 | 707.19 | 344.61
| 2700 | 21.7 | 25.98 | 2550.91 | 740.43 | 360.81
| 2800 | 21.7 | 25.98 | 2643.83 | 773.67 | 377
| 2900 | 21.7 | 25.98 | 2736.74 | 806.91 | 393.2
| 3000 | 21.7 | 25.98 | 2829.65 | 840.14 | 409.39
| 3100 | 21.7 | 25.98 | 2922.57 | 873.38 | 425.59
| 3200 | 21.7 | 25.98 | 3015.48 | 906.62 | 441.79
| 3300 | 21.7 | 25.98 | 3108.39 | 939.85 | 457.98
| 3400 | 21.7 | 25.98 | 3201.31 | 973.09 | 474.18
| 3500 | 21.7 | 25.98 | 3294.22 | 1006.33 | 490.38
| 3600 | 21.7 | 25.98 | 3387.14 | 1039.56 | 506.57
| 3700 | 21.7 | 25.98 | 3480.05 | 1072.8 | 522.77
| 3800 | 21.7 | 25.98 | 3572.96 | 1106.04 | 538.96
| 3900 | 21.7 | 25.98 | 3665.88 | 1139.27 | 555.16
| 4000 | 21.7 | 25.98 | 3758.79 | 1172.51 | 571.36
| 4100 | 21.7 | 25.98 | 3851.71 | 1205.75 | 587.55
| 4200 | 21.7 | 25.98 | 3944.62 | 1238.99 | 603.75
| 4300 | 21.7 | 25.98 | 4037.53 | 1272.22 | 619.94
| 4400 | 21.7 | 25.98 | 4130.45 | 1305.46 | 636.14
| 4500 | 21.7 | 25.98 | 4223.36 | 1338.7 | 652.34
| 4600 | 21.7 | 25.98 | 4316.28 | 1371.93 | 668.53
| 4700 | 21.7 | 25.98 | 4409.19 | 1405.17 | 684.73
| 4800 | 21.7 | 25.98 | 4502.1 | 1438.41 | 700.92
| 4900 | 21.7 | 25.98 | 4595.02 | 1471.64 | 717.12
| 5000 | 21.7 | 25.98 | 4687.93 | 1504.88 | 733.32
| 5035.3 | 21.7 | 25.98 | 4720.73 | 1516.61 | 739.03
| 5100 | 20.73 | 25.98 | 4781.04 | 1537.66 | 749.29
| 5200 | 19.23 | 25.98 | 4875.02 | 1568.37 | 764.26
| 5300 | 17.73 | 25.98 | 4969.87 | 1596.86 | 778.14
| 5400 | 16.23 | 25.98 | 5065.5 | 1623.11 | 790.93
| 5500 | 14.73 | 25.98 | 5161.87 | 1647.1 | 802.62
| 5600 | 13.23 | 25.98 | 5258.91 | 1668.82 | 813.2
| 5700 | 11.73 | 25.98 | 5356.54 | 1688.24 | 822.67
| 5800 | 10.23 | 25.98 | 5454.71 | 1705.36 | 831.01
| 5900 | 8.73 | 25.98 | 5553.34 | 1720.16 | 838.22
| 6000 | 7.23 | 25.98 | 5652.37 | 1732.64 | 844.3
| 6100 | 5.73 | 25.98 | 5751.73 | 1742.78 | 849.25
| 6200 | 4.23 | 25.98 | 5851.35 | 1750.59 | 853.05
| 6300 | 2.73 | 25.98 | 5951.16 | 1756.04 | 855.7
| 6400 | 1.23 | 25.98 | 6051.1 | 1759.14 | 857.22
| 6481.9 | 0 | 0 | 6133 | 1759.93 | 857.6
| 6500 | 0 | 0 | 6151.1 | 1759.93 | 857.6
| 6600 | 0 | 0 | 6251.1 | 1759.93 | 857.6
| 6700 | 0 | 0 | 6351.1 | 1759.93 | 857.6
| 6800 | 0 | 0 | 6451.1 | 1759.93 | 857.6
| 6900 | 0 | 0 | 6551.1 | 1759.93 | 857.6
| 7000 | 0 | 0 | 6651.1 | 1759.93 | 857.6
| 7100 | 0 | 0 | 6751.1 | 1759.93 | 857.6
| 7200 | 0 | 0 | 6851.1 | 1759.93 | 857.6
| 7300 | 0 | 0 | 6951.1 | 1759.93 | 857.6
| 7400 | 0 | 0 | 7051.1 | 1759.93 | 857.6
| 7500 | 0 | 0 | 7151.1 | 1759.93 | 857.6
| 7600 | 0 | 0 | 7251.1 | 1759.93 | 857.6
| 7700 | 0 | 0 | 7351.1 | 1759.93 | 857.6
| 7800 | 0 | 0 | 7451.1 | 1759.93 | 857.6
| 7900 | 0 | 0 | 7551.1 | 1759.93 | 857.6
| 8000 | 0 | 0 | 7651.1 | 1759.93 | 857.6
| 8100 | 0 | 0 | 7751.1 | 1759.93 | 857.6
| 8200 | 0 | 0 | 7851.1 | 1759.93 | 857.6
| 8300 | 0 | 0 | 7951.1 | 1759.93 | 857.6
| 8400 | 0 | 0 | 8051.1 | 1759.93 | 857.6
| 8500 | 0 | 0 | 8151.1 | 1759.93 | 857.6
| 8600 | 0 | 0 | 8251.1 | 1759.93 | 857.6
| 8700 | 0 | 0 | 8351.1 | 1759.93 | 857.6
| 8800 | 0 | 0 | 8451.1 | 1759.93 | 857.6
| 8900 | 0 | 0 | 8551.1 | 1759.93 | 857.6
| 9000 | 0 | 0 | 8651.1 | 1759.93 | 857.6
| 9100 | 0 | 0 | 8751.1 | 1759.93 | 857.6
| 9200 | 0 | 0 | 8851.1 | 1759.93 | 857.6
| 9300 | 0 | 0 | 8951.1 | 1759.93 | 857.6
| 9400 | 0 | 0 | 9051.1 | 1759.93 | 857.6
| 9500 | 0 | 0 | 9151.1 | 1759.93 | 857.6
| 9600 | 0 | 0 | 9251.1 | 1759.93 | 857.6
| 9700 | 0 | 0 | 9351.1 | 1759.93 | 857.6
| 9800 | 0 | 0 | 9451.1 | 1759.93 | 857.6
| 9900 | 0 | 0 | 9551.1 | 1759.93 | 857.6
| 10000 | 0 | 0 | 9651.1 | 1759.93 | 857.6
| 10100 | 0 | 0 | 9751.1 | 1759.93 | 857.6
| 10200 | 0 | 0 | 9851.1 | 1759.93 | 857.6
| 10300 | 0 | 0 | 9951.1 | 1759.93 | 857.6
| 10333.9 | 0 | 0 | 9985 | 1759.93 | 857.6

## Lookup (hidden)
North Reference | RetunValue | Grid Type | ReturnValue | Deviation Indicator | ReturnValue
| 2 |  | 0 |  | 2
True |  | SPCS-Colorado Central-NAD27 |  | Directional
Grid |  | SPCS-Colorado Central-NAD83 |  | High Angle
|  | SPCS-Colorado North-NAD27 |  | Horizontal
SPCS-Colorado North-NAD83
SPCS-Colorado South-NAD27
SPCS-Colorado South-NAD83
UTM-Zone 12 NAD27
UTM-Zone 12 NAD83
UTM-Zone 13 NAD27
UTM-Zone 13 NAD83