## Data
Header Information | measured depth (ft) | inclination (°) | azimuth (°) | true vertical depth (ft) | northing +N/-S (ft) | easting +E/-W (ft) | Remarks
Operator Name | 0 | 0 | 0 | 0 | 0 | 0
TEP Rocky Mountain LLC | 100 | 0 | 0 | 100 | 0 | 0
Operator Number | 155 | 0 | 0 | 155 | 0 | 0
96850 | 200 | 1.35 | 5 | 200 | 0.53 | 0.05
Well Name and Number | 255 | 3 | 5 | 254.95 | 2.61 | 0.23
Federal RU 344-8 | 300 | 3 | 5 | 299.89 | 4.95 | 0.43
API Number (if available) | 330 | 3 | 5 | 329.85 | 6.52 | 0.57
05-045-23669 | 400 | 5.07 | 359.55 | 399.67 | 11.43 | 0.71
Location: QQ SEC TWP RGE | 500 | 8.05 | 356.64 | 499.01 | 22.84 | 0.26
NWNE Sec 17 T7S R93W | 600 | 11.04 | 355.3 | 597.61 | 39.38 | -0.93
Citing Type: Planned or Actual | 700 | 14.04 | 354.53 | 695.22 | 61 | -2.88
Planned | 800 | 17.03 | 354.02 | 791.55 | 87.65 | -5.56
Deviation Indicator | 900 | 20.03 | 353.66 | 886.36 | 119.24 | -8.98
Directional | 912.42 | 20.4 | 353.63 | 898.01 | 123.51 | -9.45
North Reference | 1000 | 20.4 | 353.63 | 980.1 | 153.85 | -12.84
True | 1100 | 20.4 | 353.63 | 1073.82 | 188.5 | -16.71
Grid Type | 1200 | 20.4 | 353.63 | 1167.55 | 223.15 | -20.58
#VALUE! | 1300 | 20.4 | 353.63 | 1261.27 | 257.8 | -24.45
| 1400 | 20.4 | 353.63 | 1355 | 292.45 | -28.32
| 1500 | 20.4 | 353.63 | 1448.72 | 327.1 | -32.19
| 1600 | 20.4 | 353.63 | 1542.45 | 361.74 | -36.06
| 1700 | 20.4 | 353.63 | 1636.18 | 396.39 | -39.93
| 1800 | 20.4 | 353.63 | 1729.9 | 431.04 | -43.8
| 1900 | 20.4 | 353.63 | 1823.63 | 465.69 | -47.67
| 2000 | 20.4 | 353.63 | 1917.35 | 500.34 | -51.55
| 2100 | 20.4 | 353.63 | 2011.08 | 534.99 | -55.42
| 2200 | 20.4 | 353.63 | 2104.8 | 569.63 | -59.29
| 2300 | 20.4 | 353.63 | 2198.53 | 604.28 | -63.16
| 2400 | 20.4 | 353.63 | 2292.26 | 638.93 | -67.03
| 2500 | 20.4 | 353.63 | 2385.98 | 673.58 | -70.9
| 2600 | 20.4 | 353.63 | 2479.71 | 708.23 | -74.77
| 2700 | 20.4 | 353.63 | 2573.43 | 742.88 | -78.64
| 2800 | 20.4 | 353.63 | 2667.16 | 777.53 | -82.51
| 2900 | 20.4 | 353.63 | 2760.88 | 812.17 | -86.38
| 3000 | 20.4 | 353.63 | 2854.61 | 846.82 | -90.25
| 3100 | 20.4 | 353.63 | 2948.34 | 881.47 | -94.12
| 3200 | 20.4 | 353.63 | 3042.06 | 916.12 | -97.99
| 3300 | 20.4 | 353.63 | 3135.79 | 950.77 | -101.86
| 3400 | 20.4 | 353.63 | 3229.51 | 985.42 | -105.73
| 3500 | 20.4 | 353.63 | 3323.24 | 1020.06 | -109.6
| 3600 | 20.4 | 353.63 | 3416.96 | 1054.71 | -113.47
| 3700 | 20.4 | 353.63 | 3510.69 | 1089.36 | -117.34
| 3800 | 20.4 | 353.63 | 3604.42 | 1124.01 | -121.21
| 3900 | 20.4 | 353.63 | 3698.14 | 1158.66 | -125.08
| 4000 | 20.4 | 353.63 | 3791.87 | 1193.31 | -128.95
| 4100 | 20.4 | 353.63 | 3885.59 | 1227.95 | -132.83
| 4200 | 20.4 | 353.63 | 3979.32 | 1262.6 | -136.7
| 4300 | 20.4 | 353.63 | 4073.04 | 1297.25 | -140.57
| 4400 | 20.4 | 353.63 | 4166.77 | 1331.9 | -144.44
| 4500 | 20.4 | 353.63 | 4260.5 | 1366.55 | -148.31
| 4600 | 20.4 | 353.63 | 4354.22 | 1401.2 | -152.18
| 4700 | 20.4 | 353.63 | 4447.95 | 1435.85 | -156.05
| 4800 | 20.4 | 353.63 | 4541.67 | 1470.49 | -159.92
| 4900 | 20.4 | 353.63 | 4635.4 | 1505.14 | -163.79
| 5000 | 20.4 | 353.63 | 4729.12 | 1539.79 | -167.66
| 5061 | 20.4 | 353.63 | 4786.3 | 1560.93 | -170.02
| 5100 | 19.82 | 353.63 | 4822.92 | 1574.25 | -171.51
| 5200 | 18.32 | 353.63 | 4917.43 | 1606.72 | -175.14
| 5300 | 16.82 | 353.63 | 5012.76 | 1636.72 | -178.49
| 5400 | 15.32 | 353.63 | 5108.85 | 1664.23 | -181.56
| 5500 | 13.82 | 353.63 | 5205.63 | 1689.23 | -184.35
| 5600 | 12.32 | 353.63 | 5303.04 | 1711.7 | -186.86
| 5700 | 10.82 | 353.63 | 5401 | 1731.63 | -189.09
| 5800 | 9.32 | 353.63 | 5499.46 | 1749 | -191.03
| 5900 | 7.82 | 353.63 | 5598.34 | 1763.81 | -192.68
| 6000 | 6.32 | 353.63 | 5697.58 | 1776.04 | -194.05
| 6100 | 4.82 | 353.63 | 5797.1 | 1785.69 | -195.13
| 6200 | 3.32 | 353.63 | 5896.85 | 1792.74 | -195.92
| 6300 | 1.82 | 353.63 | 5996.75 | 1797.19 | -196.41
| 6400 | 0.32 | 353.63 | 6096.73 | 1799.05 | -196.62
| 6421.27 | 0 | 0 | 6118 | 1799.11 | -196.63
| 6500 | 0 | 0 | 6196.73 | 1799.11 | -196.63
| 6600 | 0 | 0 | 6296.73 | 1799.11 | -196.63
| 6700 | 0 | 0 | 6396.73 | 1799.11 | -196.63
| 6800 | 0 | 0 | 6496.73 | 1799.11 | -196.63
| 6900 | 0 | 0 | 6596.73 | 1799.11 | -196.63
| 7000 | 0 | 0 | 6696.73 | 1799.11 | -196.63
| 7100 | 0 | 0 | 6796.73 | 1799.11 | -196.63
| 7200 | 0 | 0 | 6896.73 | 1799.11 | -196.63
| 7300 | 0 | 0 | 6996.73 | 1799.11 | -196.63
| 7400 | 0 | 0 | 7096.73 | 1799.11 | -196.63
| 7500 | 0 | 0 | 7196.73 | 1799.11 | -196.63
| 7600 | 0 | 0 | 7296.73 | 1799.11 | -196.63
| 7700 | 0 | 0 | 7396.73 | 1799.11 | -196.63
| 7800 | 0 | 0 | 7496.73 | 1799.11 | -196.63
| 7900 | 0 | 0 | 7596.73 | 1799.11 | -196.63
| 8000 | 0 | 0 | 7696.73 | 1799.11 | -196.63
| 8100 | 0 | 0 | 7796.73 | 1799.11 | -196.63
| 8200 | 0 | 0 | 7896.73 | 1799.11 | -196.63
| 8300 | 0 | 0 | 7996.73 | 1799.11 | -196.63
| 8400 | 0 | 0 | 8096.73 | 1799.11 | -196.63
| 8500 | 0 | 0 | 8196.73 | 1799.11 | -196.63
| 8600 | 0 | 0 | 8296.73 | 1799.11 | -196.63
| 8700 | 0 | 0 | 8396.73 | 1799.11 | -196.63
| 8800 | 0 | 0 | 8496.73 | 1799.11 | -196.63
| 8900 | 0 | 0 | 8596.73 | 1799.11 | -196.63
| 9000 | 0 | 0 | 8696.73 | 1799.11 | -196.63
| 9100 | 0 | 0 | 8796.73 | 1799.11 | -196.63
| 9200 | 0 | 0 | 8896.73 | 1799.11 | -196.63
| 9300 | 0 | 0 | 8996.73 | 1799.11 | -196.63
| 9400 | 0 | 0 | 9096.73 | 1799.11 | -196.63
| 9500 | 0 | 0 | 9196.73 | 1799.11 | -196.63
| 9600 | 0 | 0 | 9296.73 | 1799.11 | -196.63
| 9700 | 0 | 0 | 9396.73 | 1799.11 | -196.63
| 9800 | 0 | 0 | 9496.73 | 1799.11 | -196.63
| 9900 | 0 | 0 | 9596.73 | 1799.11 | -196.63
| 10000 | 0 | 0 | 9696.73 | 1799.11 | -196.63
| 10100 | 0 | 0 | 9796.73 | 1799.11 | -196.63
| 10200 | 0 | 0 | 9896.73 | 1799.11 | -196.63
| 10273.27 | 0 | 0 | 9970 | 1799.11 | -196.63

## Lookup (hidden)
North Reference | RetunValue | Grid Type | ReturnValue | Deviation Indicator | ReturnValue
| 2 |  | 0 |  | 2
True |  | SPCS-Colorado Central-NAD27 |  | Directional
Grid |  | SPCS-Colorado Central-NAD83 |  | High Angle
|  | SPCS-Colorado North-NAD27 |  | Horizontal
SPCS-Colorado North-NAD83
SPCS-Colorado South-NAD27
SPCS-Colorado South-NAD83
UTM-Zone 12 NAD27
UTM-Zone 12 NAD83
UTM-Zone 13 NAD27
UTM-Zone 13 NAD83