## Data
Header Information | measured depth (ft) | inclination (°) | azimuth (°) | true vertical depth (ft) | northing +N/-S (ft) | easting +E/-W (ft) | Remarks
Operator Name | 100 | 0 | 0 | 100 | 0 | 0
TEP Rocky Mountain LLC | 125 | 0 | 0 | 125 | 0 | 0
Operator Number | 200 | 2.25 | 260.78 | 199.98 | -0.24 | -1.45
96850 | 300 | 5.25 | 260.78 | 299.76 | -1.28 | -7.91
Well Name and Number | 400 | 8.25 | 260.78 | 399.05 | -3.17 | -19.51
Federal RU 421-17 | 500 | 11.25 | 260.78 | 497.6 | -5.88 | -36.22
API Number (if available) | 600 | 14.25 | 260.78 | 595.12 | -9.42 | -58.01
05-045-23674 | 700 | 17.25 | 260.78 | 691.35 | -13.77 | -84.8
Location: QQ SEC TWP RGE | 800 | 20.25 | 260.78 | 786.03 | -18.92 | -116.52
NWNE Sec 17 T7S R93W | 900 | 23.25 | 260.78 | 878.91 | -24.85 | -153.09
Citing Type: Planned or Actual | 1000 | 26.25 | 260.78 | 969.71 | -31.56 | -194.41
Planned | 1056.67 | 27.95 | 260.78 | 1020.16 | -35.7 | -219.9
Deviation Indicator | 1100 | 27.95 | 260.78 | 1058.43 | -38.95 | -239.94
Directional | 1200 | 27.95 | 260.78 | 1146.77 | -46.46 | -286.21
North Reference | 1300 | 27.95 | 260.78 | 1235.1 | -53.97 | -332.47
True | 1400 | 27.95 | 260.78 | 1323.44 | -61.48 | -378.74
Grid Type | 1500 | 27.95 | 260.78 | 1411.77 | -68.99 | -425
#VALUE! | 1600 | 27.95 | 260.78 | 1500.11 | -76.51 | -471.26
| 1700 | 27.95 | 260.78 | 1588.44 | -84.02 | -517.53
| 1800 | 27.95 | 260.78 | 1676.78 | -91.53 | -563.79
| 1900 | 27.95 | 260.78 | 1765.12 | -99.04 | -610.06
| 2000 | 27.95 | 260.78 | 1853.45 | -106.55 | -656.32
| 2100 | 27.95 | 260.78 | 1941.79 | -114.06 | -702.59
| 2200 | 27.95 | 260.78 | 2030.12 | -121.57 | -748.85
| 2300 | 27.95 | 260.78 | 2118.46 | -129.08 | -795.12
| 2400 | 27.95 | 260.78 | 2206.79 | -136.59 | -841.38
| 2500 | 27.95 | 260.78 | 2295.13 | -144.1 | -887.65
| 2600 | 27.95 | 260.78 | 2383.46 | -151.61 | -933.91
| 2700 | 27.95 | 260.78 | 2471.8 | -159.12 | -980.18
| 2800 | 27.95 | 260.78 | 2560.14 | -166.63 | -1026.44
| 2900 | 27.95 | 260.78 | 2648.47 | -174.14 | -1072.71
| 3000 | 27.95 | 260.78 | 2736.81 | -181.65 | -1118.97
| 3100 | 27.95 | 260.78 | 2825.14 | -189.16 | -1165.24
| 3200 | 27.95 | 260.78 | 2913.48 | -196.68 | -1211.5
| 3300 | 27.95 | 260.78 | 3001.81 | -204.19 | -1257.76
| 3400 | 27.95 | 260.78 | 3090.15 | -211.7 | -1304.03
| 3500 | 27.95 | 260.78 | 3178.48 | -219.21 | -1350.29
| 3600 | 27.95 | 260.78 | 3266.82 | -226.72 | -1396.56
| 3700 | 27.95 | 260.78 | 3355.16 | -234.23 | -1442.82
| 3800 | 27.95 | 260.78 | 3443.49 | -241.74 | -1489.09
| 3900 | 27.95 | 260.78 | 3531.83 | -249.25 | -1535.35
| 4000 | 27.95 | 260.78 | 3620.16 | -256.76 | -1581.62
| 4100 | 27.95 | 260.78 | 3708.5 | -264.27 | -1627.88
| 4200 | 27.95 | 260.78 | 3796.83 | -271.78 | -1674.15
| 4300 | 27.95 | 260.78 | 3885.17 | -279.29 | -1720.41
| 4400 | 27.95 | 260.78 | 3973.5 | -286.8 | -1766.68
| 4500 | 27.95 | 260.78 | 4061.84 | -294.31 | -1812.94
| 4600 | 27.95 | 260.78 | 4150.18 | -301.82 | -1859.21
| 4700 | 27.95 | 260.78 | 4238.51 | -309.33 | -1905.47
| 4738.68 | 27.95 | 260.78 | 4272.68 | -312.24 | -1923.37
| 4800 | 27.03 | 260.78 | 4327.07 | -316.78 | -1951.31
| 4900 | 25.53 | 260.78 | 4416.74 | -323.87 | -1995.01
| 5000 | 24.03 | 260.78 | 4507.53 | -330.59 | -2036.38
| 5100 | 22.53 | 260.78 | 4599.38 | -336.92 | -2075.39
| 5200 | 21.03 | 260.78 | 4692.24 | -342.87 | -2112.02
| 5300 | 19.53 | 260.78 | 4786.04 | -348.42 | -2146.23
| 5400 | 18.03 | 260.78 | 4880.71 | -353.58 | -2178.01
| 5500 | 16.53 | 260.78 | 4976.19 | -358.34 | -2207.33
| 5600 | 15.03 | 260.78 | 5072.42 | -362.7 | -2234.17
| 5700 | 13.53 | 260.78 | 5169.33 | -366.65 | -2258.52
| 5800 | 12.03 | 260.78 | 5266.85 | -370.19 | -2280.35
| 5900 | 10.53 | 260.78 | 5364.91 | -373.33 | -2299.66
| 6000 | 9.03 | 260.78 | 5463.46 | -376.05 | -2316.43
| 6100 | 7.53 | 260.78 | 5562.41 | -378.36 | -2330.64
| 6200 | 6.03 | 260.78 | 5661.71 | -380.25 | -2342.3
| 6300 | 4.53 | 260.78 | 5761.28 | -381.72 | -2351.38
| 6400 | 3.03 | 260.78 | 5861.06 | -382.78 | -2357.89
| 6500 | 1.53 | 260.78 | 5960.98 | -383.42 | -2361.82
| 6600 | 0.03 | 260.78 | 6060.97 | -383.64 | -2363.16
| 6602.03 | 0 | 0 | 6063 | -383.64 | -2363.16
| 6700 | 0 | 0 | 6160.97 | -383.64 | -2363.16
| 6800 | 0 | 0 | 6260.97 | -383.64 | -2363.16
| 6900 | 0 | 0 | 6360.97 | -383.64 | -2363.16
| 7000 | 0 | 0 | 6460.97 | -383.64 | -2363.16
| 7100 | 0 | 0 | 6560.97 | -383.64 | -2363.16
| 7200 | 0 | 0 | 6660.97 | -383.64 | -2363.16
| 7300 | 0 | 0 | 6760.97 | -383.64 | -2363.16
| 7400 | 0 | 0 | 6860.97 | -383.64 | -2363.16
| 7500 | 0 | 0 | 6960.97 | -383.64 | -2363.16
| 7600 | 0 | 0 | 7060.97 | -383.64 | -2363.16
| 7700 | 0 | 0 | 7160.97 | -383.64 | -2363.16
| 7800 | 0 | 0 | 7260.97 | -383.64 | -2363.16
| 7900 | 0 | 0 | 7360.97 | -383.64 | -2363.16
| 8000 | 0 | 0 | 7460.97 | -383.64 | -2363.16
| 8100 | 0 | 0 | 7560.97 | -383.64 | -2363.16
| 8200 | 0 | 0 | 7660.97 | -383.64 | -2363.16
| 8300 | 0 | 0 | 7760.97 | -383.64 | -2363.16
| 8400 | 0 | 0 | 7860.97 | -383.64 | -2363.16
| 8500 | 0 | 0 | 7960.97 | -383.64 | -2363.16
| 8600 | 0 | 0 | 8060.97 | -383.64 | -2363.16
| 8700 | 0 | 0 | 8160.97 | -383.64 | -2363.16
| 8800 | 0 | 0 | 8260.97 | -383.64 | -2363.16
| 8900 | 0 | 0 | 8360.97 | -383.64 | -2363.16
| 9000 | 0 | 0 | 8460.97 | -383.64 | -2363.16
| 9100 | 0 | 0 | 8560.97 | -383.64 | -2363.16
| 9200 | 0 | 0 | 8660.97 | -383.64 | -2363.16
| 9300 | 0 | 0 | 8760.97 | -383.64 | -2363.16
| 9400 | 0 | 0 | 8860.97 | -383.64 | -2363.16
| 9500 | 0 | 0 | 8960.97 | -383.64 | -2363.16
| 9600 | 0 | 0 | 9060.97 | -383.64 | -2363.16
| 9700 | 0 | 0 | 9160.97 | -383.64 | -2363.16
| 9800 | 0 | 0 | 9260.97 | -383.64 | -2363.16
| 9900 | 0 | 0 | 9360.97 | -383.64 | -2363.16
| 10000 | 0 | 0 | 9460.97 | -383.64 | -2363.16
| 10100 | 0 | 0 | 9560.97 | -383.64 | -2363.16
| 10200 | 0 | 0 | 9660.97 | -383.64 | -2363.16
| 10300 | 0 | 0 | 9760.97 | -383.64 | -2363.16
| 10400 | 0 | 0 | 9860.97 | -383.64 | -2363.16
| 10454.03 | 0 | 0 | 9915 | -383.64 | -2363.16

## Lookup (hidden)
North Reference | RetunValue | Grid Type | ReturnValue | Deviation Indicator | ReturnValue
| 2 |  | 0 |  | 2
True |  | SPCS-Colorado Central-NAD27 |  | Directional
Grid |  | SPCS-Colorado Central-NAD83 |  | High Angle
|  | SPCS-Colorado North-NAD27 |  | Horizontal
SPCS-Colorado North-NAD83
SPCS-Colorado South-NAD27
SPCS-Colorado South-NAD83
UTM-Zone 12 NAD27
UTM-Zone 12 NAD83
UTM-Zone 13 NAD27
UTM-Zone 13 NAD83