## Data
Header Information | measured depth (ft) | inclination (°) | azimuth (°) | true vertical depth (ft) | northing +N/-S (ft) | easting +E/-W (ft) | Remarks
Operator Name | 100 | 0 | 0 | 100 | 0 | 0
TEP Rocky Mountain LLC | 155 | 0 | 0 | 155 | 0 | 0
Operator Number | 200 | 1.35 | 260 | 200 | -0.09 | -0.52
96850 | 255 | 3 | 260 | 254.95 | -0.45 | -2.58
Well Name and Number | 300 | 3 | 260 | 299.89 | -0.86 | -4.9
Federal RU 541-17 | 330 | 3 | 260 | 329.85 | -1.14 | -6.44
API Number (if available) | 400 | 5.06 | 266.07 | 399.68 | -1.67 | -11.33
05-045-23668 | 500 | 8.04 | 269.3 | 499.01 | -2.05 | -22.72
Location: QQ SEC TWP RGE | 600 | 11.03 | 270.8 | 597.62 | -2.01 | -39.28
NWNE Sec 17 T7S R93W | 700 | 14.02 | 271.66 | 695.23 | -1.52 | -60.95
Citing Type: Planned or Actual | 800 | 17.02 | 272.22 | 791.57 | -0.6 | -87.69
Planned | 900 | 20.02 | 272.62 | 886.38 | 0.74 | -119.42
Deviation Indicator | 1000 | 23.01 | 272.92 | 979.41 | 2.52 | -156.04
Directional | 1100 | 26.01 | 273.15 | 1070.38 | 4.72 | -197.47
North Reference | 1186.43 | 28.6 | 273.31 | 1147.17 | 6.96 | -237.06
True | 1200 | 28.6 | 273.31 | 1159.09 | 7.33 | -243.54
Grid Type | 1300 | 28.6 | 273.31 | 1246.88 | 10.1 | -291.34
#VALUE! | 1400 | 28.6 | 273.31 | 1334.68 | 12.87 | -339.13
| 1500 | 28.6 | 273.31 | 1422.47 | 15.64 | -386.93
| 1600 | 28.6 | 273.31 | 1510.27 | 18.41 | -434.72
| 1700 | 28.6 | 273.31 | 1598.06 | 21.17 | -482.52
| 1800 | 28.6 | 273.31 | 1685.86 | 23.94 | -530.31
| 1900 | 28.6 | 273.31 | 1773.65 | 26.71 | -578.11
| 2000 | 28.6 | 273.31 | 1861.45 | 29.48 | -625.9
| 2100 | 28.6 | 273.31 | 1949.24 | 32.24 | -673.7
| 2200 | 28.6 | 273.31 | 2037.04 | 35.01 | -721.49
| 2300 | 28.6 | 273.31 | 2124.83 | 37.78 | -769.29
| 2400 | 28.6 | 273.31 | 2212.63 | 40.55 | -817.08
| 2500 | 28.6 | 273.31 | 2300.42 | 43.31 | -864.88
| 2600 | 28.6 | 273.31 | 2388.22 | 46.08 | -912.67
| 2700 | 28.6 | 273.31 | 2476.01 | 48.85 | -960.47
| 2800 | 28.6 | 273.31 | 2563.81 | 51.62 | -1008.26
| 2900 | 28.6 | 273.31 | 2651.61 | 54.38 | -1056.05
| 3000 | 28.6 | 273.31 | 2739.4 | 57.15 | -1103.85
| 3100 | 28.6 | 273.31 | 2827.2 | 59.92 | -1151.64
| 3200 | 28.6 | 273.31 | 2914.99 | 62.69 | -1199.44
| 3300 | 28.6 | 273.31 | 3002.79 | 65.45 | -1247.23
| 3400 | 28.6 | 273.31 | 3090.58 | 68.22 | -1295.03
| 3500 | 28.6 | 273.31 | 3178.38 | 70.99 | -1342.82
| 3600 | 28.6 | 273.31 | 3266.17 | 73.76 | -1390.62
| 3700 | 28.6 | 273.31 | 3353.97 | 76.52 | -1438.41
| 3800 | 28.6 | 273.31 | 3441.76 | 79.29 | -1486.21
| 3900 | 28.6 | 273.31 | 3529.56 | 82.06 | -1534
| 4000 | 28.6 | 273.31 | 3617.35 | 84.83 | -1581.8
| 4100 | 28.6 | 273.31 | 3705.15 | 87.59 | -1629.59
| 4200 | 28.6 | 273.31 | 3792.94 | 90.36 | -1677.39
| 4300 | 28.6 | 273.31 | 3880.74 | 93.13 | -1725.18
| 4400 | 28.6 | 273.31 | 3968.53 | 95.9 | -1772.98
| 4500 | 28.6 | 273.31 | 4056.33 | 98.66 | -1820.77
| 4600 | 28.6 | 273.31 | 4144.12 | 101.43 | -1868.57
| 4700 | 28.6 | 273.31 | 4231.92 | 104.2 | -1916.36
| 4702.73 | 28.6 | 273.31 | 4234.31 | 104.27 | -1917.67
| 4800 | 27.14 | 273.31 | 4320.3 | 106.9 | -1963.07
| 4900 | 25.64 | 273.31 | 4409.87 | 109.47 | -2007.45
| 5000 | 24.14 | 273.31 | 4500.58 | 111.91 | -2049.47
| 5100 | 22.64 | 273.31 | 4592.35 | 114.2 | -2089.11
| 5200 | 21.14 | 273.31 | 4685.14 | 116.36 | -2126.34
| 5300 | 19.64 | 273.31 | 4778.87 | 118.37 | -2161.12
| 5400 | 18.14 | 273.31 | 4873.47 | 120.24 | -2193.45
| 5500 | 16.64 | 273.31 | 4968.9 | 121.97 | -2223.3
| 5600 | 15.14 | 273.31 | 5065.07 | 123.56 | -2250.64
| 5700 | 13.64 | 273.31 | 5161.93 | 124.99 | -2275.45
| 5800 | 12.14 | 273.31 | 5259.41 | 126.28 | -2297.73
| 5900 | 10.64 | 273.31 | 5357.43 | 127.42 | -2317.46
| 6000 | 9.14 | 273.31 | 5455.94 | 128.42 | -2334.61
| 6100 | 7.64 | 273.31 | 5554.87 | 129.26 | -2349.18
| 6200 | 6.14 | 273.31 | 5654.14 | 129.96 | -2361.17
| 6300 | 4.64 | 273.31 | 5753.7 | 130.5 | -2370.55
| 6400 | 3.14 | 273.31 | 5853.46 | 130.89 | -2377.33
| 6500 | 1.64 | 273.31 | 5953.37 | 131.13 | -2381.51
| 6600 | 0.14 | 273.31 | 6053.36 | 131.22 | -2383.06
| 6609.64 | 0 | 0 | 6063 | 131.22 | -2383.08
| 6700 | 0 | 0 | 6153.36 | 131.22 | -2383.08
| 6800 | 0 | 0 | 6253.36 | 131.22 | -2383.08
| 6900 | 0 | 0 | 6353.36 | 131.22 | -2383.08
| 7000 | 0 | 0 | 6453.36 | 131.22 | -2383.08
| 7100 | 0 | 0 | 6553.36 | 131.22 | -2383.08
| 7200 | 0 | 0 | 6653.36 | 131.22 | -2383.08
| 7300 | 0 | 0 | 6753.36 | 131.22 | -2383.08
| 7400 | 0 | 0 | 6853.36 | 131.22 | -2383.08
| 7500 | 0 | 0 | 6953.36 | 131.22 | -2383.08
| 7600 | 0 | 0 | 7053.36 | 131.22 | -2383.08
| 7700 | 0 | 0 | 7153.36 | 131.22 | -2383.08
| 7800 | 0 | 0 | 7253.36 | 131.22 | -2383.08
| 7900 | 0 | 0 | 7353.36 | 131.22 | -2383.08
| 8000 | 0 | 0 | 7453.36 | 131.22 | -2383.08
| 8100 | 0 | 0 | 7553.36 | 131.22 | -2383.08
| 8200 | 0 | 0 | 7653.36 | 131.22 | -2383.08
| 8300 | 0 | 0 | 7753.36 | 131.22 | -2383.08
| 8400 | 0 | 0 | 7853.36 | 131.22 | -2383.08
| 8500 | 0 | 0 | 7953.36 | 131.22 | -2383.08
| 8600 | 0 | 0 | 8053.36 | 131.22 | -2383.08
| 8700 | 0 | 0 | 8153.36 | 131.22 | -2383.08
| 8800 | 0 | 0 | 8253.36 | 131.22 | -2383.08
| 8900 | 0 | 0 | 8353.36 | 131.22 | -2383.08
| 9000 | 0 | 0 | 8453.36 | 131.22 | -2383.08
| 9100 | 0 | 0 | 8553.36 | 131.22 | -2383.08
| 9200 | 0 | 0 | 8653.36 | 131.22 | -2383.08
| 9300 | 0 | 0 | 8753.36 | 131.22 | -2383.08
| 9400 | 0 | 0 | 8853.36 | 131.22 | -2383.08
| 9500 | 0 | 0 | 8953.36 | 131.22 | -2383.08
| 9600 | 0 | 0 | 9053.36 | 131.22 | -2383.08
| 9700 | 0 | 0 | 9153.36 | 131.22 | -2383.08
| 9800 | 0 | 0 | 9253.36 | 131.22 | -2383.08
| 9900 | 0 | 0 | 9353.36 | 131.22 | -2383.08
| 10000 | 0 | 0 | 9453.36 | 131.22 | -2383.08
| 10100 | 0 | 0 | 9553.36 | 131.22 | -2383.08
| 10200 | 0 | 0 | 9653.36 | 131.22 | -2383.08
| 10300 | 0 | 0 | 9753.36 | 131.22 | -2383.08
| 10400 | 0 | 0 | 9853.36 | 131.22 | -2383.08
| 10461.64 | 0 | 0 | 9915 | 131.22 | -2383.08

## Lookup (hidden)
North Reference | RetunValue | Grid Type | ReturnValue | Deviation Indicator | ReturnValue
| 2 |  | 0 |  | 2
True |  | SPCS-Colorado Central-NAD27 |  | Directional
Grid |  | SPCS-Colorado Central-NAD83 |  | High Angle
|  | SPCS-Colorado North-NAD27 |  | Horizontal
SPCS-Colorado North-NAD83
SPCS-Colorado South-NAD27
SPCS-Colorado South-NAD83
UTM-Zone 12 NAD27
UTM-Zone 12 NAD83
UTM-Zone 13 NAD27
UTM-Zone 13 NAD83