## Data
Header Information | measured depth (ft) | inclination (°) | azimuth (°) | true vertical depth (ft) | northing +N/-S (ft) | easting +E/-W (ft)
Operator Name | 179 | 1.23 | 324.91 | 178.99 | 1.57 | -1.1
Bill Barrett Corp. | 209 | 0.99 | 318.93 | 208.98 | 2.03 | -1.46
Operator Number | 257 | 0.94 | 249.34 | 256.98 | 2.2 | -2.1
10071 | 301 | 0.8 | 274.73 | 300.97 | 2.1 | -2.74
Well Name and Number | 393 | 0.88 | 239.08 | 392.96 | 1.79 | -3.99
Anschutz-Williams 5-61-27-4841B | 484 | 1.52 | 234.58 | 483.94 | 0.73 | -5.57
API Number (if available) | 576 | 1.84 | 216.98 | 575.9 | -1.15 | -7.46
05-123-45706 | 668 | 2.22 | 218.58 | 667.84 | -3.73 | -9.46
Location: QQ SEC TWP RGE | 759 | 2.79 | 209.5 | 758.76 | -7.03 | -11.65
NWSW 27 5N 61W | 775 | 2.89 | 206.81 | 774.74 | -7.73 | -12.02
Citing Type: Planned or Actual | 887 | 2.87 | 178.21 | 886.6 | -13.05 | -13.21
ACTUAL | 977 | 1.79 | 183.05 | 976.53 | -16.71 | -13.21
Deviation Indicator | 1069 | 2.92 | 244.85 | 1068.46 | -19.14 | -15.41
Horizontal | 1160 | 5.48 | 244.74 | 1159.21 | -21.98 | -21.44
North Reference | 1251 | 8.07 | 240.65 | 1249.56 | -26.97 | -30.94
True | 1341 | 11.75 | 229.41 | 1338.21 | -36.03 | -43.41
Grid Type | 1432 | 13.26 | 228.92 | 1427.05 | -48.92 | -58.31
#VALUE! | 1523 | 15.27 | 218.96 | 1515.26 | -65.1 | -73.72
| 1613 | 15.2 | 209.24 | 1602.11 | -84.61 | -86.93
| 1704 | 15.91 | 206.63 | 1689.78 | -106.17 | -98.35
| 1796 | 16.77 | 200.34 | 1778.07 | -129.89 | -108.62
| 1887 | 17.84 | 196.24 | 1864.95 | -155.58 | -117.08
| 1979 | 18.46 | 197.22 | 1952.37 | -183.03 | -125.33
| 2070 | 20.62 | 201.54 | 2038.13 | -211.7 | -135.48
| 2162 | 22.28 | 205.4 | 2123.76 | -242.52 | -148.91
| 2254 | 23.57 | 206.13 | 2208.49 | -274.79 | -164.5
| 2346 | 22.47 | 202.12 | 2293.17 | -307.6 | -179.22
| 2440 | 23.12 | 201.74 | 2379.83 | -341.38 | -192.82
| 2534 | 22.1 | 201.2 | 2466.6 | -375.01 | -206.05
| 2627 | 21.87 | 199.08 | 2552.84 | -407.69 | -218.04
| 2721 | 20.7 | 197.53 | 2640.43 | -440.08 | -228.76
| 2816 | 19.07 | 200.43 | 2729.76 | -470.64 | -239.24
| 2908 | 17.04 | 202.34 | 2817.23 | -497.19 | -249.61
| 3002 | 13.87 | 200.17 | 2907.82 | -520.51 | -258.73
| 3096 | 11.93 | 208.75 | 2999.45 | -539.61 | -267.29
| 3190 | 11.39 | 210.13 | 3091.51 | -556.16 | -276.63
| 3283 | 11 | 209.66 | 3182.74 | -571.81 | -285.63
| 3377 | 10.63 | 212.36 | 3275.07 | -586.93 | -294.7
| 3471 | 9.32 | 218.69 | 3367.65 | -600.19 | -304.1
| 3565 | 6.27 | 221.06 | 3460.77 | -610 | -312.23
| 3659 | 4.15 | 223.4 | 3554.38 | -616.35 | -317.94
| 3752 | 1.5 | 270.84 | 3647.27 | -618.78 | -321.47
| 3846 | 0.55 | 348.78 | 3741.25 | -618.31 | -322.79
| 3940 | 1.78 | 338.97 | 3835.23 | -616.51 | -323.4
| 4034 | 2.58 | 322.63 | 3929.16 | -613.47 | -325.21
| 4127 | 2.37 | 318.64 | 4022.08 | -610.36 | -327.75
| 4221 | 0.92 | 261.57 | 4116.04 | -609.01 | -329.78
| 4316 | 0.38 | 277.48 | 4211.03 | -609.08 | -330.85
| 4410 | 0.33 | 297.01 | 4305.03 | -608.92 | -331.4
| 4504 | 1.27 | 192.94 | 4399.02 | -609.81 | -331.88
| 4598 | 1.25 | 193.84 | 4493 | -611.82 | -332.35
| 4692 | 1.11 | 219.7 | 4586.98 | -613.52 | -333.18
| 4786 | 0.7 | 231.78 | 4680.97 | -614.57 | -334.21
| 4880 | 0.64 | 256.63 | 4774.96 | -615.05 | -335.18
| 4973 | 2.18 | 192.32 | 4867.94 | -616.9 | -336.06
| 5067 | 2.21 | 194.78 | 4961.87 | -620.4 | -336.9
| 5162 | 0.44 | 112.24 | 5056.84 | -622.31 | -337.03
| 5256 | 0.14 | 128.4 | 5150.84 | -622.51 | -336.61
| 5350 | 0.53 | 175.77 | 5244.84 | -623.02 | -336.49
| 5444 | 0.5 | 170.12 | 5338.84 | -623.86 | -336.38
| 5538 | 0.6 | 169.07 | 5432.83 | -624.74 | -336.22
| 5632 | 4.74 | 99.72 | 5526.72 | -625.88 | -332.3
| 5725 | 17 | 91.03 | 5617.88 | -626.78 | -314.85
| 5819 | 24.15 | 95.91 | 5705.83 | -629.01 | -281.94
| 5914 | 35.23 | 92.13 | 5788.24 | -632.04 | -235.07
| 6008 | 45.5 | 91.42 | 5859.77 | -633.88 | -174.31
| 6102 | 53.25 | 90.7 | 5920.92 | -635.18 | -103.03
| 6195 | 63.62 | 86.8 | 5969.55 | -633.3 | -23.94
| 6289 | 71.85 | 88.08 | 6005.14 | -629.45 | 62.89
| 6383 | 83.23 | 90.39 | 6025.39 | -628.26 | 154.51
| 6479 | 89.87 | 90.92 | 6031.16 | -629.36 | 250.27
| 6573 | 89.9 | 90.25 | 6031.35 | -630.32 | 344.27
| 6666 | 90.37 | 89.13 | 6031.13 | -629.82 | 437.27
| 6760 | 91.31 | 87.98 | 6029.76 | -627.45 | 531.22
| 6855 | 91.61 | 88.33 | 6027.33 | -624.39 | 626.14
| 6949 | 90.47 | 89.86 | 6025.63 | -622.9 | 720.11
| 7043 | 90.1 | 89.37 | 6025.16 | -622.27 | 814.11
| 7136 | 90.97 | 89.63 | 6024.29 | -621.46 | 907.1
| 7230 | 89.43 | 90.15 | 6023.96 | -621.28 | 1001.09
| 7324 | 90.27 | 90.21 | 6024.21 | -621.58 | 1095.09
| 7417 | 89.46 | 89.59 | 6024.43 | -621.41 | 1188.09
| 7511 | 89.7 | 88.82 | 6025.12 | -620.11 | 1282.08
| 7605 | 89.83 | 88.42 | 6025.5 | -617.85 | 1376.05
| 7699 | 90.1 | 88.97 | 6025.56 | -615.7 | 1470.03
| 7793 | 90.64 | 87.77 | 6024.95 | -613.03 | 1563.98
| 7887 | 90.13 | 88.96 | 6024.32 | -610.35 | 1657.94
| 7980 | 90.47 | 88.21 | 6023.84 | -608.05 | 1750.91
| 8074 | 89.06 | 88.71 | 6024.22 | -605.53 | 1844.87
| 8168 | 89.09 | 88.3 | 6025.74 | -603.07 | 1938.83
| 8261 | 90.34 | 89.71 | 6026.2 | -601.46 | 2031.81
| 8355 | 90.67 | 90.05 | 6025.37 | -601.26 | 2125.81
| 8449 | 90.94 | 89.18 | 6024.05 | -600.63 | 2219.79
| 8542 | 90.67 | 88.9 | 6022.75 | -599.07 | 2312.77
| 8636 | 89.33 | 88 | 6022.75 | -596.53 | 2406.73
| 8730 | 89.77 | 88.89 | 6023.48 | -593.98 | 2500.69
| 8824 | 90.4 | 87.72 | 6023.34 | -591.2 | 2594.65
| 8918 | 89.26 | 89.03 | 6023.62 | -588.53 | 2688.61
| 9013 | 90 | 89.65 | 6024.24 | -587.44 | 2783.6
| 9107 | 90.74 | 88.98 | 6023.63 | -586.32 | 2877.59
| 9200 | 91.08 | 89.74 | 6022.15 | -585.28 | 2970.57
| 9295 | 90.44 | 89.59 | 6020.89 | -584.72 | 3065.56
| 9389 | 91.38 | 91.08 | 6019.4 | -585.27 | 3159.54
| 9483 | 92.02 | 91.23 | 6016.61 | -587.17 | 3253.48
| 9577 | 89.73 | 89.9 | 6015.18 | -588.09 | 3347.46
| 9670 | 90.67 | 90.49 | 6014.85 | -588.41 | 3440.46
| 9764 | 89.93 | 89.58 | 6014.36 | -588.47 | 3534.45
| 9858 | 88.46 | 88.34 | 6015.68 | -586.76 | 3628.42
| 9951 | 88.39 | 87.67 | 6018.24 | -583.52 | 3721.33
| 10045 | 88.09 | 88.09 | 6021.12 | -580.05 | 3815.22
| 10139 | 88.99 | 89.38 | 6023.52 | -577.97 | 3909.17
| 10233 | 90.37 | 89.43 | 6024.04 | -577 | 4003.16
| 10326 | 90.57 | 87.37 | 6023.28 | -574.4 | 4096.11
| 10420 | 90.54 | 88.45 | 6022.37 | -570.97 | 4190.05
| 10513 | 91.17 | 88.49 | 6020.98 | -568.49 | 4283
| 10603 | 89.66 | 88.08 | 6020.33 | -565.8 | 4372.96
| 10694 | 90.3 | 89.93 | 6020.36 | -564.22 | 4463.94
| 10784 | 90.44 | 90.11 | 6019.78 | -564.25 | 4553.94
| 10875 | 91.2 | 89.91 | 6018.48 | -564.26 | 4644.93
| 10967 | 90.54 | 91.57 | 6017.08 | -565.45 | 4736.9
| 11058 | 91.11 | 91.39 | 6015.77 | -567.8 | 4827.86
| 11149 | 90.57 | 92.08 | 6014.44 | -570.56 | 4918.81
| 11240 | 92.39 | 92.06 | 6012.09 | -573.84 | 5009.72
| 11331 | 90.74 | 91.23 | 6009.6 | -576.45 | 5100.64
| 11422 | 90.3 | 90.84 | 6008.78 | -578.1 | 5191.62
| 11513 | 89.97 | 89.88 | 6008.56 | -578.67 | 5282.62
| 11604 | 90.6 | 89.41 | 6008.11 | -578.11 | 5373.62
| 11695 | 89.39 | 89.06 | 6008.12 | -576.89 | 5464.61
| 11786 | 88.93 | 87.74 | 6009.45 | -574.35 | 5555.56
| 11876 | 89.56 | 89.09 | 6010.64 | -571.86 | 5645.51
| 11967 | 89.73 | 88.08 | 6011.2 | -569.61 | 5736.48
| 12058 | 89.87 | 87.59 | 6011.52 | -566.18 | 5827.42
| 12149 | 90.13 | 87.83 | 6011.52 | -562.54 | 5918.35
| 12240 | 90.07 | 87.7 | 6011.36 | -558.99 | 6009.28
| 12332 | 89.8 | 88.44 | 6011.46 | -555.89 | 6101.22
| 12424 | 90.23 | 89.31 | 6011.44 | -554.09 | 6193.2
| 12516 | 89.9 | 88.98 | 6011.34 | -552.71 | 6285.19
| 12607 | 91.94 | 90.05 | 6009.87 | -551.94 | 6376.17
| 12699 | 91.04 | 89.87 | 6007.48 | -551.88 | 6468.14
| 12791 | 90.4 | 89.6 | 6006.33 | -551.45 | 6560.13
| 12882 | 90.3 | 88.41 | 6005.77 | -549.87 | 6651.11
| 12973 | 90.54 | 88.08 | 6005.1 | -547.09 | 6742.07
| 13064 | 91.61 | 88.05 | 6003.4 | -544.01 | 6833
| 13156 | 92.08 | 88.96 | 6000.43 | -541.62 | 6924.92
| 13246 | 91.14 | 89.93 | 5997.9 | -540.74 | 7014.88
| 13337 | 91.31 | 89.84 | 5995.96 | -540.56 | 7105.86
| 13429 | 89.97 | 90.5 | 5994.93 | -540.83 | 7197.85
| 13520 | 90.6 | 89.68 | 5994.48 | -540.98 | 7288.85
| 13611 | 89.77 | 90.08 | 5994.19 | -540.79 | 7379.84
| 13702 | 88.62 | 89.89 | 5995.46 | -540.76 | 7470.83
| 13794 | 88.46 | 89.02 | 5997.81 | -539.89 | 7562.8
| 13885 | 89.73 | 88.67 | 5999.25 | -538.05 | 7653.77
| 13976 | 88.83 | 88.65 | 6000.39 | -535.93 | 7744.73
| 14067 | 88.22 | 88.3 | 6002.73 | -533.51 | 7835.67
| 14158 | 89.46 | 90.71 | 6004.57 | -532.72 | 7926.64
| 14249 | 90 | 90.01 | 6005 | -533.29 | 8017.64
| 14340 | 90.34 | 89.41 | 6004.73 | -532.83 | 8108.63
| 14432 | 88.92 | 89.01 | 6005.33 | -531.56 | 8200.62
| 14523 | 90.34 | 89.09 | 6005.91 | -530.05 | 8291.6
| 14614 | 91.41 | 90.49 | 6004.52 | -529.72 | 8382.59
| 14705 | 91.17 | 90.17 | 6002.48 | -530.24 | 8473.56
| 14797 | 90.13 | 88.73 | 6001.43 | -529.36 | 8565.55
| 14888 | 91.64 | 89 | 6000.03 | -527.56 | 8656.52
| 14979 | 91.92 | 89.06 | 5997.2 | -526.02 | 8747.46
| 15070 | 90.47 | 89.2 | 5995.3 | -524.64 | 8838.43
| 15162 | 89.83 | 88.6 | 5995.06 | -522.87 | 8930.41
| 15253 | 88.69 | 88.8 | 5996.24 | -520.81 | 9021.38
| 15344 | 88.62 | 89.98 | 5998.37 | -519.84 | 9112.35
| 15436 | 88.22 | 90.46 | 6000.91 | -520.19 | 9204.31
| 15527 | 89.77 | 90.95 | 6002.51 | -521.31 | 9295.29
| 15618 | 89.83 | 90.89 | 6002.82 | -522.77 | 9386.27
| 15710 | 91.31 | 90.87 | 6001.91 | -524.19 | 9478.26
| 15801 | 91.88 | 91.54 | 5999.37 | -526.1 | 9569.2
| 15892 | 92.02 | 90.39 | 5996.28 | -527.63 | 9660.13
| 15983 | 90.97 | 88.89 | 5993.9 | -527.06 | 9751.1
| 16077 | 92.05 | 87.49 | 5991.43 | -524.09 | 9845.01
| 16137 | 92.08 | 87.04 | 5989.26 | -521.23 | 9904.91
| 16195 | 92.08 | 87.04 | 5987.16 | -518.24 | 9962.79

## Lookup (hidden)
North Reference | RetunValue | Grid Type | ReturnValue | Deviation Indicator | ReturnValue
| 2 |  | 0 |  | 4
True |  | SPCS-Colorado Central-NAD27 |  | Directional
Grid |  | SPCS-Colorado Central-NAD83 |  | High Angle
|  | SPCS-Colorado North-NAD27 |  | Horizontal
SPCS-Colorado North-NAD83
SPCS-Colorado South-NAD27
SPCS-Colorado South-NAD83
UTM-Zone 12 NAD27
UTM-Zone 12 NAD83
UTM-Zone 13 NAD27
UTM-Zone 13 NAD83