## Data
Header Information | measured depth (ft) | inclination (°) | azimuth (°) | true vertical depth (ft) | northing +N/-S (ft) | easting +E/-W (ft)
Operator Name | 209 | 0.68 | 310.02 | 209 | 0.8 | -0.95
Bill Barrett Corp. | 301 | 1.59 | 311.89 | 300.98 | 2 | -2.32
Operator Number | 393 | 2.52 | 319.4 | 392.92 | 4.39 | -4.58
10071 | 484 | 3.21 | 328.65 | 483.8 | 8.08 | -7.21
Well Name and Number | 576 | 3.93 | 324.64 | 575.62 | 12.85 | -10.38
Anschutz-Williams 5-61-27-3225B | 668 | 4.32 | 324.47 | 667.38 | 18.25 | -14.21
API Number (if available) | 759 | 4.18 | 328.11 | 758.13 | 23.85 | -17.96
05-123-45715 | 775 | 4.42 | 324.97 | 774.09 | 24.85 | -18.62
Location: QQ SEC TWP RGE | 886 | 4.18 | 320.98 | 884.78 | 31.5 | -23.62
NWSW 27 5N 61W | 977 | 6.27 | 329.14 | 975.4 | 38.34 | -28.26
Citing Type: Planned or Actual | 1068 | 7.62 | 332.93 | 1065.73 | 47.98 | -33.56
ACTUAL | 1159 | 9.5 | 338.3 | 1155.71 | 60.33 | -39.08
Deviation Indicator | 1250 | 11.56 | 339.61 | 1245.17 | 75.86 | -45.03
Horizontal | 1341 | 12.86 | 334.48 | 1334.11 | 93.54 | -52.57
North Reference | 1432 | 14.35 | 329.38 | 1422.56 | 112.39 | -62.68
True | 1522 | 15.14 | 330.61 | 1509.6 | 132.23 | -74.13
Grid Type | 1613 | 16.13 | 326.02 | 1597.23 | 153.06 | -87.03
#VALUE! | 1704 | 16.73 | 322.3 | 1684.52 | 173.91 | -102.1
| 1795 | 17.57 | 321.3 | 1771.47 | 194.99 | -118.7
| 1886 | 18.96 | 320.31 | 1857.89 | 217.09 | -136.73
| 1978 | 19.01 | 322.16 | 1944.88 | 240.42 | -155.47
| 2070 | 19.32 | 322.39 | 2031.78 | 264.31 | -173.95
| 2162 | 20.22 | 321.45 | 2118.36 | 288.8 | -193.14
| 2253 | 19.96 | 320.5 | 2203.82 | 313.09 | -212.82
| 2345 | 19.05 | 319.68 | 2290.54 | 336.65 | -232.53
| 2439 | 18.56 | 319.72 | 2379.52 | 359.76 | -252.12
| 2533 | 16.81 | 321.6 | 2469.08 | 381.83 | -270.24
| 2626 | 16.69 | 322.86 | 2558.13 | 403.01 | -286.66
| 2721 | 14.26 | 324.16 | 2649.68 | 423.37 | -301.75
| 2815 | 12.53 | 324.81 | 2741.12 | 441.09 | -314.4
| 2908 | 10.53 | 321.13 | 2832.24 | 455.96 | -325.55
| 3001 | 7.37 | 324.57 | 2924.1 | 467.44 | -334.34
| 3095 | 4.79 | 329.28 | 3017.56 | 475.72 | -339.84
| 3189 | 3.13 | 318.62 | 3111.34 | 481.02 | -343.55
| 3283 | 2.23 | 316.92 | 3205.23 | 484.29 | -346.49
| 3376 | 2.73 | 319.75 | 3298.15 | 487.3 | -349.16
| 3470 | 1.14 | 314.2 | 3392.09 | 489.66 | -351.27
| 3564 | 0.95 | 297.37 | 3486.07 | 490.67 | -352.64
| 3658 | 1.21 | 279.03 | 3580.06 | 491.18 | -354.31
| 3751 | 0.69 | 72.57 | 3673.05 | 491.5 | -354.74
| 3845 | 0.17 | 306.55 | 3767.05 | 491.76 | -354.32
| 3939 | 0.39 | 314.82 | 3861.05 | 492.07 | -354.66
| 4033 | 0.75 | 336.2 | 3955.04 | 492.85 | -355.13
| 4127 | 1.34 | 340.59 | 4049.03 | 494.45 | -355.74
| 4221 | 1.35 | 344.57 | 4143 | 496.56 | -356.4
| 4315 | 1.77 | 323.29 | 4236.97 | 498.79 | -357.57
| 4409 | 2.19 | 2.37 | 4330.92 | 501.75 | -358.36
| 4503 | 2.59 | 358.92 | 4424.83 | 505.67 | -358.33
| 4597 | 1.34 | 34.64 | 4518.78 | 508.69 | -357.74
| 4691 | 1.22 | 33.8 | 4612.76 | 510.43 | -356.56
| 4785 | 1.16 | 46.39 | 4706.74 | 511.92 | -355.31
| 4879 | 1.25 | 36.7 | 4800.71 | 513.4 | -354.01
| 4972 | 0.71 | 156.36 | 4893.71 | 513.68 | -353.18
| 5066 | 0.68 | 143.28 | 4987.7 | 512.7 | -352.61
| 5161 | 0.41 | 175.73 | 5082.7 | 511.91 | -352.25
| 5255 | 0.27 | 178.48 | 5176.69 | 511.35 | -352.22
| 5350 | 0.24 | 212.79 | 5271.69 | 510.96 | -352.32
| 5444 | 0.32 | 130.72 | 5365.69 | 510.62 | -352.22
| 5537 | 0.37 | 46 | 5458.69 | 510.66 | -351.81
| 5631 | 5.41 | 89.19 | 5552.54 | 510.94 | -347.16
| 5725 | 15.71 | 97.13 | 5644.83 | 509.42 | -330.05
| 5819 | 26.06 | 93.73 | 5732.54 | 506.49 | -296.73
| 5913 | 35.54 | 93.34 | 5813.19 | 503.54 | -248.74
| 6007 | 47.13 | 91.7 | 5883.65 | 500.92 | -186.83
| 6101 | 55.09 | 88.66 | 5942.63 | 500.8 | -113.74
| 6194 | 63.81 | 90.53 | 5989.86 | 501.31 | -33.73
| 6288 | 73.2 | 90.45 | 6024.26 | 500.56 | 53.63
| 6382 | 87.01 | 88.04 | 6040.38 | 501.82 | 145.99
| 6394 | 88.49 | 88.08 | 6040.85 | 502.23 | 157.98
| 6476 | 89.7 | 90.26 | 6042.15 | 503.41 | 239.95
| 6570 | 89.5 | 89.13 | 6042.8 | 503.91 | 333.95
| 6664 | 90.34 | 89.69 | 6042.93 | 504.88 | 427.94
| 6758 | 90.54 | 90.99 | 6042.21 | 504.32 | 521.93
| 6852 | 90.67 | 91.05 | 6041.22 | 502.65 | 615.91
| 6946 | 90.54 | 89.77 | 6040.23 | 501.98 | 709.9
| 7040 | 90.2 | 88.88 | 6039.62 | 503.09 | 803.89
| 7133 | 89.97 | 88.22 | 6039.48 | 505.44 | 896.86
| 7227 | 89.9 | 87.6 | 6039.59 | 508.87 | 990.8
| 7321 | 90 | 88.51 | 6039.67 | 512.06 | 1084.75
| 7414 | 90.03 | 88.53 | 6039.65 | 514.46 | 1177.72
| 7508 | 89.9 | 88.8 | 6039.7 | 516.65 | 1271.69
| 7602 | 90.13 | 88.57 | 6039.68 | 518.81 | 1365.66
| 7696 | 90.03 | 87.87 | 6039.55 | 521.73 | 1459.62
| 7790 | 90.3 | 89.63 | 6039.28 | 523.78 | 1553.59
| 7884 | 90.57 | 89.76 | 6038.56 | 524.28 | 1647.59
| 7977 | 90.44 | 89.14 | 6037.74 | 525.17 | 1740.58
| 8071 | 90.81 | 88.91 | 6036.72 | 526.77 | 1834.56
| 8165 | 90.84 | 88.74 | 6035.36 | 528.7 | 1928.53
| 8258 | 91.01 | 88.42 | 6033.86 | 531 | 2021.49
| 8352 | 90.94 | 89.41 | 6032.26 | 532.78 | 2115.46
| 8446 | 90.97 | 89.65 | 6030.7 | 533.55 | 2209.44
| 8540 | 90.57 | 89.77 | 6029.43 | 534.03 | 2303.43
| 8634 | 90.5 | 89.29 | 6028.56 | 534.8 | 2397.42
| 8727 | 90.74 | 89.19 | 6027.55 | 536.03 | 2490.41
| 8821 | 91.01 | 89.47 | 6026.11 | 537.13 | 2584.39
| 8915 | 91.44 | 89.61 | 6024.1 | 537.89 | 2678.37
| 9010 | 90.57 | 89.79 | 6022.44 | 538.38 | 2773.35
| 9104 | 90.4 | 90.37 | 6021.64 | 538.25 | 2867.35
| 9198 | 90.94 | 90.54 | 6020.54 | 537.51 | 2961.34
| 9292 | 91.21 | 90.98 | 6018.78 | 536.26 | 3055.31
| 9386 | 90.77 | 90.3 | 6017.16 | 535.21 | 3149.29
| 9480 | 91.01 | 90.44 | 6015.69 | 534.6 | 3243.28
| 9574 | 90.34 | 89.2 | 6014.59 | 534.9 | 3337.27
| 9667 | 90.67 | 89.41 | 6013.77 | 536.03 | 3430.26
| 9761 | 90.81 | 88.92 | 6012.55 | 537.39 | 3524.24
| 9855 | 91.41 | 88.77 | 6010.73 | 539.29 | 3618.2
| 9948 | 89.63 | 87.51 | 6009.89 | 542.31 | 3711.14
| 10042 | 89.33 | 86.95 | 6010.74 | 546.85 | 3805.03
| 10136 | 91.61 | 88.17 | 6009.97 | 550.85 | 3898.93
| 10230 | 91.61 | 89.56 | 6007.33 | 552.71 | 3992.88
| 10324 | 90.4 | 90.44 | 6005.68 | 552.71 | 4086.86
| 10417 | 91.24 | 90.3 | 6004.35 | 552.11 | 4179.85
| 10510 | 90.17 | 91.19 | 6003.21 | 550.9 | 4272.83
| 10601 | 90.74 | 90.81 | 6002.48 | 549.31 | 4363.81
| 10691 | 89.66 | 90.84 | 6002.17 | 548.02 | 4453.8
| 10781 | 90.27 | 90.69 | 6002.22 | 546.82 | 4543.79
| 10873 | 90.77 | 90.25 | 6001.39 | 546.06 | 4635.79
| 10964 | 89.29 | 89.87 | 6001.34 | 545.97 | 4726.78
| 11055 | 90 | 89.44 | 6001.91 | 546.52 | 4817.78
| 11146 | 91.24 | 89.83 | 6000.92 | 547.1 | 4908.77
| 11237 | 89.13 | 88.54 | 6000.63 | 548.39 | 4999.75
| 11328 | 91.95 | 89.34 | 5999.77 | 550.07 | 5090.72
| 11419 | 89.66 | 87.94 | 5998.49 | 552.23 | 5181.68
| 11510 | 89.09 | 87.89 | 5999.48 | 555.54 | 5272.61
| 11601 | 91.04 | 91.4 | 5999.38 | 556.11 | 5363.59
| 11692 | 89.13 | 92.12 | 5999.24 | 553.31 | 5454.55
| 11783 | 87.95 | 89.71 | 6001.56 | 551.86 | 5545.5
| 11873 | 88.72 | 86.45 | 6004.18 | 554.87 | 5635.39
| 11964 | 90.2 | 88.34 | 6005.04 | 559.01 | 5726.29
| 12055 | 91.61 | 88.38 | 6003.6 | 561.61 | 5817.24
| 12146 | 91.28 | 89.31 | 6001.31 | 563.45 | 5908.19
| 12238 | 90.13 | 88.73 | 6000.17 | 565.02 | 6000.17
| 12330 | 90 | 88.88 | 6000.07 | 566.94 | 6092.15
| 12421 | 90.34 | 88.7 | 5999.8 | 568.86 | 6183.13
| 12513 | 90.37 | 89.06 | 5999.23 | 570.66 | 6275.11
| 12605 | 90.74 | 89.54 | 5998.34 | 571.78 | 6367.1
| 12696 | 91.01 | 89.62 | 5996.95 | 572.45 | 6458.08
| 12788 | 89.4 | 89.33 | 5996.62 | 573.29 | 6550.08
| 12879 | 90.81 | 90.14 | 5996.45 | 573.71 | 6641.07
| 12970 | 92.92 | 91.41 | 5993.49 | 572.48 | 6732.01
| 13062 | 91.95 | 91.17 | 5989.58 | 570.41 | 6823.9
| 13153 | 90.54 | 90.01 | 5987.6 | 569.48 | 6914.87
| 13244 | 89.33 | 88.38 | 5987.71 | 570.76 | 7005.86
| 13335 | 88.49 | 88.16 | 5989.44 | 573.5 | 7096.8
| 13426 | 88.56 | 89.14 | 5991.78 | 575.65 | 7187.74
| 13517 | 88.73 | 89.64 | 5993.93 | 576.61 | 7278.71
| 13609 | 89.33 | 89.12 | 5995.49 | 577.61 | 7370.69
| 13700 | 90.03 | 88.46 | 5996 | 579.53 | 7461.67
| 13791 | 90.74 | 87.66 | 5995.39 | 582.61 | 7552.61
| 13882 | 91.11 | 87.14 | 5993.92 | 586.74 | 7643.51
| 13973 | 90.17 | 88.89 | 5992.9 | 589.89 | 7734.44
| 14064 | 90.37 | 88.01 | 5992.47 | 592.35 | 7825.41
| 14155 | 91.44 | 87.96 | 5991.04 | 595.55 | 7916.34
| 14246 | 90.34 | 89.99 | 5989.62 | 597.18 | 8007.31
| 14337 | 90.17 | 89 | 5989.22 | 597.98 | 8098.3
| 14429 | 90.5 | 88.85 | 5988.68 | 599.71 | 8190.28
| 14520 | 91.01 | 89.66 | 5987.48 | 600.89 | 8281.27
| 14612 | 91.14 | 89.92 | 5985.75 | 601.23 | 8373.25
| 14703 | 89.56 | 90.02 | 5985.2 | 601.27 | 8464.24
| 14794 | 88.96 | 89.42 | 5986.37 | 601.72 | 8555.23
| 14885 | 88.86 | 89.28 | 5988.1 | 602.75 | 8646.21
| 14976 | 88.46 | 89 | 5990.23 | 604.12 | 8737.18
| 15067 | 89.63 | 89.48 | 5991.75 | 605.32 | 8828.15
| 15159 | 90.91 | 90.67 | 5991.32 | 605.2 | 8920.15
| 15250 | 88.82 | 87.9 | 5991.53 | 606.34 | 9011.13
| 15341 | 88.83 | 87.95 | 5993.4 | 609.63 | 9102.05
| 15433 | 89.43 | 88.18 | 5994.79 | 612.74 | 9193.99
| 15524 | 90.34 | 88.85 | 5994.98 | 615.1 | 9284.95
| 15615 | 90.94 | 88.81 | 5993.96 | 616.96 | 9375.93
| 15707 | 91.54 | 88.36 | 5991.97 | 619.23 | 9467.88
| 15798 | 90.94 | 88.54 | 5990 | 621.69 | 9558.82
| 15889 | 90.07 | 88.35 | 5989.2 | 624.16 | 9649.79
| 15980 | 89.6 | 87.92 | 5989.46 | 627.12 | 9740.74
| 16074 | 89.6 | 86.93 | 5990.12 | 631.34 | 9834.64
| 16152 | 90.91 | 86.84 | 5989.77 | 635.58 | 9912.52
| 16210 | 90.91 | 86.84 | 5988.85 | 638.78 | 9970.42

## Lookup (hidden)
North Reference | RetunValue | Grid Type | ReturnValue | Deviation Indicator | ReturnValue
| 2 |  | 0 |  | 4
True |  | SPCS-Colorado Central-NAD27 |  | Directional
Grid |  | SPCS-Colorado Central-NAD83 |  | High Angle
|  | SPCS-Colorado North-NAD27 |  | Horizontal
SPCS-Colorado North-NAD83
SPCS-Colorado South-NAD27
SPCS-Colorado South-NAD83
UTM-Zone 12 NAD27
UTM-Zone 12 NAD83
UTM-Zone 13 NAD27
UTM-Zone 13 NAD83