## Data
Header Information | measured depth (ft) | inclination (°) | azimuth (°) | true vertical depth (ft) | northing +N/-S (ft) | easting +E/-W (ft) | Remarks
Operator Name | 0 | 0 | 0 | 0 | 0 | 0
TEP Rocky Mountain, LLC | 122 | 0.18 | 114.87 | 122 | -0.08 | 0.17
Operator Number | 214 | 2.64 | 136.23 | 213.97 | -1.67 | 1.77
96850 | 307 | 5.98 | 132.28 | 306.69 | -6.48 | 6.84
Well Name and Number | 399 | 8.89 | 119.53 | 397.91 | -13.21 | 16.57
SR 34-12 | 492 | 9.94 | 113.55 | 489.66 | -19.96 | 30.18
API Number (if available) | 584 | 11.52 | 119.71 | 580.05 | -27.68 | 45.44
05-045-23438 | 675 | 12.49 | 126.39 | 669.06 | -38.03 | 61.26
Location: QQ SEC TWP RGE | 754 | 13.08 | 129.93 | 746.11 | -48.83 | 74.99
Sec.12, T7S, R94W | 849 | 12.69 | 136.16 | 838.72 | -63.26 | 90.46
Citing Type: Planned or Actual | 943 | 13.06 | 138.11 | 930.36 | -78.61 | 104.7
Actual | 1038 | 13.47 | 135.7 | 1022.82 | -94.52 | 119.6
Deviation Indicator | 1079 | 13.98 | 135.34 | 1062.65 | -101.46 | 126.42
Directional | 1181 | 14.61 | 135.54 | 1161.49 | -119.41 | 144.09
North Reference | 1276 | 14.71 | 134.93 | 1253.4 | -136.48 | 161.02
True | 1370 | 15.11 | 134.44 | 1344.23 | -153.48 | 178.21
Grid Type | 1464 | 15.05 | 134.73 | 1435 | -170.65 | 195.63
#VALUE! | 1559 | 15.23 | 133.7 | 1526.7 | -187.95 | 213.41
| 1653 | 15.21 | 134.02 | 1617.4 | -205.05 | 231.21
| 1748 | 15.2 | 133.36 | 1709.08 | -222.26 | 249.22
| 1842 | 15.12 | 132.77 | 1799.81 | -239.05 | 267.18
| 1937 | 14.81 | 132.41 | 1891.58 | -255.65 | 285.24
| 2031 | 14.26 | 130.91 | 1982.58 | -271.33 | 302.86
| 2126 | 13.89 | 129.1 | 2074.72 | -286.19 | 320.55
| 2220 | 13.81 | 128.6 | 2165.99 | -300.3 | 338.08
| 2315 | 13.08 | 130.21 | 2258.39 | -314.32 | 355.15
| 2409 | 13.02 | 129.84 | 2349.96 | -327.97 | 371.4
| 2503 | 12.47 | 129.21 | 2441.64 | -341.17 | 387.4
| 2598 | 11.79 | 129.45 | 2534.52 | -353.82 | 402.84
| 2692 | 11.47 | 128.75 | 2626.59 | -365.77 | 417.54
| 2787 | 10.99 | 128.58 | 2719.77 | -377.33 | 431.99
| 2881 | 10.47 | 128.28 | 2812.13 | -388.21 | 445.7
| 2976 | 10.23 | 128.44 | 2905.58 | -398.8 | 459.08
| 3070 | 10.01 | 126.63 | 2998.12 | -408.86 | 472.18
| 3165 | 11.01 | 128.73 | 3091.53 | -419.47 | 485.88
| 3259 | 10.77 | 129.31 | 3183.83 | -430.65 | 499.68
| 3353 | 12.53 | 127.59 | 3275.89 | -442.43 | 514.55
| 3447 | 12.31 | 127.7 | 3367.69 | -454.78 | 530.56
| 3542 | 12.13 | 126.44 | 3460.54 | -466.9 | 546.6
| 3637 | 11.94 | 126.52 | 3553.45 | -478.68 | 562.53
| 3731 | 14.04 | 130.36 | 3645.04 | -491.85 | 579.04
| 3826 | 13.99 | 130.15 | 3737.22 | -506.72 | 596.59
| 3920 | 14.19 | 129.03 | 3828.39 | -521.3 | 614.23
| 4014 | 14.15 | 128.33 | 3919.53 | -535.68 | 632.19
| 4109 | 13.94 | 128.22 | 4011.69 | -549.96 | 650.29
| 4203 | 13.46 | 128.43 | 4103.01 | -563.77 | 667.76
| 4297 | 13.1 | 126.38 | 4194.5 | -576.88 | 684.9
| 4392 | 12.6 | 126.6 | 4287.12 | -589.45 | 701.89
| 4487 | 12.05 | 127.43 | 4379.93 | -601.65 | 718.08
| 4581 | 11.89 | 126.36 | 4471.89 | -613.36 | 733.67
| 4675 | 12.52 | 132.13 | 4563.77 | -625.93 | 749.03
| 4770 | 12.01 | 131.98 | 4656.6 | -639.45 | 764.01
| 4864 | 11.78 | 132.53 | 4748.58 | -652.48 | 778.35
| 4957 | 11.23 | 131.56 | 4839.71 | -664.9 | 792.13
| 5051 | 10.85 | 131.06 | 4931.97 | -676.79 | 805.65
| 5146 | 10.83 | 132.59 | 5025.27 | -688.7 | 818.96
| 5241 | 9.71 | 140.27 | 5118.76 | -700.9 | 830.65
| 5336 | 9.32 | 140.53 | 5212.45 | -713 | 840.66
| 5431 | 8.88 | 138.51 | 5306.25 | -724.43 | 850.41
| 5524 | 7.06 | 140.75 | 5398.35 | -734.24 | 858.78
| 5621 | 4.31 | 144.84 | 5494.86 | -741.84 | 864.65
| 5716 | 3.96 | 149.05 | 5589.62 | -747.57 | 868.4
| 5810 | 3.69 | 143.08 | 5683.41 | -752.77 | 871.88
| 5905 | 3.61 | 138.16 | 5778.22 | -757.44 | 875.71
| 5999 | 3.17 | 136.84 | 5872.05 | -761.54 | 879.46
| 6093 | 3.53 | 136.09 | 5965.89 | -765.52 | 883.25
| 6188 | 2.05 | 159.83 | 6060.78 | -769.22 | 885.86
| 6282 | 1.81 | 167.44 | 6154.73 | -772.25 | 886.77
| 6376 | 1.58 | 158.46 | 6248.68 | -774.91 | 887.57
| 6471 | 1.23 | 161.45 | 6343.66 | -777.09 | 888.37
| 6565 | 1.29 | 147.83 | 6437.63 | -778.94 | 889.25
| 6659 | 1.13 | 174.2 | 6531.61 | -780.76 | 889.91
| 6754 | 1.23 | 147.47 | 6626.59 | -782.55 | 890.55
| 6849 | 0.44 | 292.32 | 6721.59 | -783.27 | 890.77
| 6943 | 0.4 | 273.49 | 6815.58 | -783.12 | 890.1
| 7038 | 0.34 | 343.24 | 6910.58 | -782.83 | 889.69
| 7132 | 0.44 | 323.21 | 7004.58 | -782.27 | 889.4
| 7227 | 0.35 | 297.5 | 7099.58 | -781.84 | 888.92
| 7321 | 0.4 | 301.25 | 7193.58 | -781.54 | 888.38
| 7415 | 0.62 | 335.82 | 7287.57 | -780.91 | 887.9
| 7509 | 0.79 | 328.61 | 7381.57 | -779.89 | 887.35
| 7606 | 0.69 | 323.84 | 7478.56 | -778.85 | 886.66
| 7700 | 0.79 | 343.12 | 7572.55 | -777.77 | 886.13
| 7794 | 1.02 | 341.58 | 7666.54 | -776.36 | 885.68
| 7888 | 1.26 | 7.9 | 7760.52 | -774.54 | 885.56
| 7983 | 1.38 | 354.15 | 7855.5 | -772.37 | 885.59
| 8077 | 1.43 | 5.91 | 7949.47 | -770.07 | 885.59
| 8171 | 1.26 | 356.88 | 8043.44 | -767.88 | 885.66
| 8266 | 1.23 | 356.39 | 8138.42 | -765.82 | 885.54
| 8361 | 0.97 | 2.1 | 8233.4 | -763.99 | 885.5
| 8455 | 0.65 | 356.45 | 8327.39 | -762.67 | 885.5
| 8549 | 0.65 | 320.41 | 8421.39 | -761.72 | 885.12
| 8644 | 0.7 | 299.26 | 8516.38 | -761.02 | 884.27
| 8738 | 1.06 | 278.34 | 8610.37 | -760.62 | 882.91
| 8833 | 1.27 | 274.88 | 8705.35 | -760.4 | 880.99
| 8927 | 1.49 | 278.34 | 8799.32 | -760.13 | 878.75
| 9021 | 1.85 | 272.1 | 8893.28 | -759.9 | 876.02
| 9116 | 2.2 | 279.69 | 8988.22 | -759.54 | 872.69
| 9211 | 2.37 | 274.21 | 9083.15 | -759.09 | 868.94
| 9305 | 3.95 | 270.24 | 9177 | -758.93 | 863.76
| 9399 | 3.61 | 280.36 | 9270.8 | -758.39 | 857.61
| 9494 | 2.81 | 288.18 | 9365.65 | -757.12 | 852.46
| 9547 | 2.81 | 288.18 | 9418.58 | -756.31 | 849.99
| 9607 | 2.81 | 288.18 | 9478.51 | -755.39 | 847.19

## Lookup (hidden)
North Reference | RetunValue | Grid Type | ReturnValue | Deviation Indicator | ReturnValue
| 2 |  | 0 |  | 2
True |  | SPCS-Colorado Central-NAD27 |  | Directional
Grid |  | SPCS-Colorado Central-NAD83 |  | High Angle
|  | SPCS-Colorado North-NAD27 |  | Horizontal
SPCS-Colorado North-NAD83
SPCS-Colorado South-NAD27
SPCS-Colorado South-NAD83
UTM-Zone 12 NAD27
UTM-Zone 12 NAD83
UTM-Zone 13 NAD27
UTM-Zone 13 NAD83