## Data
Header Information | measured depth (ft) | inclination (°) | azimuth (°) | true vertical depth (ft) | northing +N/-S (ft) | easting +E/-W (ft) | Remarks
Operator Name | 0 | 0 | 0 | 0 | 0 | 0
TEP Rocky Mountain, LLC | 122 | 1.23 | 262.44 | 121.99 | -0.17 | -1.3
Operator Number | 214 | 3.78 | 275.19 | 213.9 | -0.03 | -5.3
96850 | 307 | 7.13 | 278.79 | 306.46 | 1.13 | -14.06
Well Name and Number | 399 | 9.94 | 284.24 | 397.44 | 3.96 | -27.4
SR 313-12 | 491 | 12.58 | 287.4 | 487.66 | 8.91 | -44.66
API Number (if available) | 584 | 14.87 | 284.77 | 578 | 14.98 | -65.87
05-045-23448 | 659 | 16.9 | 283.08 | 650.13 | 19.9 | -85.79
Location: QQ SEC TWP RGE | 754 | 18.14 | 278.85 | 740.72 | 25.3 | -113.86
Sec.12, T7S, R94W | 865 | 20 | 278.36 | 845.63 | 30.72 | -149.71
Citing Type: Planned or Actual | 943 | 22.73 | 277.13 | 918.26 | 34.53 | -177.87
Actual | 1036 | 23.4 | 278.72 | 1003.83 | 39.56 | -213.95
Deviation Indicator | 1078 | 23.57 | 277.64 | 1042.35 | 41.94 | -230.52
Directional | 1181 | 23.66 | 277.57 | 1136.72 | 47.4 | -271.42
North Reference | 1276 | 22.46 | 276.86 | 1224.13 | 52.08 | -308.33
True | 1370 | 24.67 | 278.1 | 1310.29 | 56.99 | -345.58
Grid Type | 1464 | 24.5 | 277.12 | 1395.77 | 62.17 | -384.35
#VALUE! | 1559 | 24 | 275.9 | 1482.38 | 66.6 | -423.11
| 1653 | 23.18 | 274.3 | 1568.53 | 69.95 | -460.57
| 1748 | 25.21 | 274.48 | 1655.18 | 72.93 | -499.39
| 1843 | 25.24 | 274.15 | 1741.12 | 75.98 | -539.77
| 1937 | 24.76 | 272.76 | 1826.31 | 78.38 | -579.42
| 2031 | 24.99 | 276.02 | 1911.6 | 81.41 | -618.83
| 2126 | 24.16 | 276.32 | 1997.99 | 85.65 | -658.11
| 2220 | 23.79 | 276.42 | 2083.88 | 89.89 | -696.07
| 2315 | 23.33 | 278.04 | 2170.96 | 94.66 | -733.73
| 2409 | 22.57 | 279.15 | 2257.52 | 100.14 | -769.97
| 2503 | 24 | 280.24 | 2343.86 | 106.4 | -806.6
| 2598 | 23.1 | 280.95 | 2430.95 | 113.38 | -843.91
| 2692 | 22.39 | 280.19 | 2517.64 | 120.05 | -879.63
| 2787 | 24.16 | 281.35 | 2604.9 | 127.07 | -916.5
| 2881 | 22.67 | 281.63 | 2691.16 | 134.51 | -953.11
| 2976 | 24.82 | 280.86 | 2778.11 | 141.96 | -990.63
| 3070 | 24.45 | 281.07 | 2863.56 | 149.41 | -1029.09
| 3165 | 23.67 | 280.87 | 2950.3 | 156.78 | -1067.12
| 3259 | 23.06 | 281.25 | 3036.6 | 163.93 | -1103.7
| 3353 | 24.11 | 278.03 | 3122.75 | 170.21 | -1140.77
| 3448 | 23.63 | 277.37 | 3209.62 | 175.36 | -1178.87
| 3542 | 22.76 | 277.51 | 3296.02 | 180.15 | -1215.58
| 3637 | 24.49 | 277.59 | 3383.06 | 185.16 | -1253.32
| 3731 | 22.6 | 276.85 | 3469.23 | 189.89 | -1290.57
| 3826 | 23.84 | 276.3 | 3556.53 | 194.17 | -1327.78
| 3920 | 23.35 | 275.6 | 3642.67 | 198.07 | -1365.2
| 4014 | 22.54 | 274.93 | 3729.23 | 201.44 | -1401.69
| 4109 | 21.95 | 274.53 | 3817.16 | 204.41 | -1437.53
| 4203 | 21.11 | 275.1 | 3904.6 | 207.3 | -1471.9
| 4298 | 20.29 | 275.47 | 3993.47 | 210.39 | -1505.34
| 4392 | 19.65 | 275.81 | 4081.82 | 213.54 | -1537.29
| 4487 | 18.69 | 275.3 | 4171.55 | 216.57 | -1568.34
| 4581 | 17.71 | 275.55 | 4260.84 | 219.34 | -1597.56
| 4676 | 16.93 | 275.27 | 4351.54 | 222.01 | -1625.72
| 4770 | 16.4 | 275.81 | 4441.59 | 224.61 | -1652.55
| 4864 | 13.8 | 277.21 | 4532.33 | 227.36 | -1676.88
| 4959 | 13.24 | 277.44 | 4624.7 | 230.19 | -1698.91
| 5053 | 12.74 | 277.27 | 4716.3 | 232.9 | -1719.86
| 5148 | 12.48 | 277.62 | 4809 | 235.58 | -1740.43
| 5243 | 12.21 | 278.68 | 4901.81 | 238.46 | -1760.53
| 5338 | 11.96 | 279.75 | 4994.7 | 241.64 | -1780.17
| 5433 | 11.09 | 279.94 | 5087.79 | 244.89 | -1798.87
| 5528 | 10.45 | 280.6 | 5181.11 | 248.05 | -1816.33
| 5623 | 9.93 | 280.97 | 5274.61 | 251.19 | -1832.84
| 5718 | 7.78 | 281.78 | 5368.48 | 254.06 | -1847.18
| 5812 | 7.47 | 282.56 | 5461.64 | 256.69 | -1859.37
| 5907 | 6.24 | 280.54 | 5555.96 | 258.98 | -1870.48
| 6001 | 5.36 | 281.77 | 5649.48 | 260.81 | -1879.8
| 6095 | 2.64 | 292.67 | 5743.24 | 262.54 | -1886.1
| 6190 | 2.73 | 299.38 | 5838.14 | 264.49 | -1890.09
| 6284 | 2.62 | 309.23 | 5932.04 | 266.95 | -1893.7
| 6378 | 1.69 | 254.75 | 6025.98 | 267.94 | -1896.7
| 6473 | 1.41 | 259.88 | 6120.95 | 267.37 | -1899.21
| 6567 | 0.3 | 50.24 | 6214.94 | 267.32 | -1900.15
| 6661 | 0.24 | 5.92 | 6308.94 | 267.68 | -1899.95
| 6756 | 0.7 | 13 | 6403.93 | 268.44 | -1899.79
| 6851 | 0.7 | 44.55 | 6498.93 | 269.42 | -1899.26
| 6945 | 0.62 | 63.45 | 6592.92 | 270.06 | -1898.4
| 7040 | 0.7 | 56.51 | 6687.91 | 270.61 | -1897.45
| 7134 | 0.61 | 42.66 | 6781.91 | 271.29 | -1896.64
| 7229 | 0.62 | 15.55 | 6876.9 | 272.16 | -1896.16
| 7323 | 0.67 | 29.08 | 6970.9 | 273.13 | -1895.75
| 7417 | 0.62 | 31.28 | 7064.89 | 274.04 | -1895.22
| 7511 | 1.06 | 40.6 | 7158.88 | 275.14 | -1894.39
| 7606 | 1.14 | 38.14 | 7253.86 | 276.55 | -1893.24
| 7700 | 1.06 | 230.7 | 7347.86 | 276.73 | -1893.33
| 7794 | 0.94 | 220.29 | 7441.84 | 275.59 | -1894.5
| 7888 | 0.7 | 228.16 | 7535.83 | 274.62 | -1895.43
| 7983 | 0.62 | 250.48 | 7630.83 | 274.06 | -1896.35
| 8077 | 0.97 | 277.64 | 7724.82 | 274 | -1897.61
| 8172 | 0.79 | 268.94 | 7819.81 | 274.09 | -1899.07
| 8266 | 1.14 | 253.82 | 7913.79 | 273.82 | -1900.61
| 8361 | 0.44 | 263.84 | 8008.78 | 273.52 | -1901.88
| 8455 | 0.53 | 284.85 | 8102.78 | 273.59 | -1902.66
| 8549 | 0.14 | 259.33 | 8196.78 | 273.68 | -1903.19
| 8644 | 0.44 | 208.47 | 8291.78 | 273.34 | -1903.48
| 8738 | 0.44 | 224.55 | 8385.77 | 272.77 | -1903.91
| 8833 | 0.35 | 204.6 | 8480.77 | 272.24 | -1904.28
| 8927 | 0.7 | 222.53 | 8574.77 | 271.56 | -1904.79
| 9021 | 0.98 | 221.95 | 8668.76 | 270.54 | -1905.72
| 9116 | 1.06 | 246.88 | 8763.74 | 269.59 | -1907.07
| 9211 | 1.22 | 222.35 | 8858.73 | 268.5 | -1908.56
| 9305 | 1.41 | 233.17 | 8952.7 | 267.06 | -1910.16
| 9399 | 1.67 | 222.05 | 9046.67 | 265.35 | -1912
| 9494 | 1.58 | 215.94 | 9141.63 | 263.26 | -1913.7
| 9588 | 0.62 | 217.52 | 9235.61 | 261.81 | -1914.77
| 9683 | 1.19 | 283.9 | 9330.6 | 261.64 | -1916.04
| 9777 | 1.23 | 290.91 | 9424.58 | 262.24 | -1917.93
| 9822 | 1.06 | 294.25 | 9469.57 | 262.58 | -1918.76
| 9883 | 1.06 | 294.25 | 9530.56 | 263.04 | -1919.79

## Lookup (hidden)
North Reference | RetunValue | Grid Type | ReturnValue | Deviation Indicator | ReturnValue
| 2 |  | 0 |  | 2
True |  | SPCS-Colorado Central-NAD27 |  | Directional
Grid |  | SPCS-Colorado Central-NAD83 |  | High Angle
|  | SPCS-Colorado North-NAD27 |  | Horizontal
SPCS-Colorado North-NAD83
SPCS-Colorado South-NAD27
SPCS-Colorado South-NAD83
UTM-Zone 12 NAD27
UTM-Zone 12 NAD83
UTM-Zone 13 NAD27
UTM-Zone 13 NAD83