## Data
Header Information | measured depth (ft) | inclination (°) | azimuth (°) | true vertical depth (ft) | northing +N/-S (ft) | easting +E/-W (ft) | Remarks
Operator Name | 0 | 0 | 0 | 0 | 0 | 0
TEP Rocky Mountain, LLC | 122 | 0.09 | 305.51 | 122 | 0.06 | -0.08
Operator Number | 214 | 1.94 | 316.05 | 213.98 | 1.22 | -1.22
96850 | 307 | 3.26 | 303.84 | 306.88 | 3.82 | -4.51
Well Name and Number | 399 | 5.45 | 299.88 | 398.61 | 7.46 | -10.47
SR 512-12 | 492 | 8.36 | 296.89 | 490.93 | 12.72 | -20.33
API Number (if available) | 584 | 11.35 | 295.84 | 581.56 | 19.69 | -34.45
05-045-23444 | 675 | 14.34 | 291.71 | 670.28 | 27.76 | -52.98
Location: QQ SEC TWP RGE | 752 | 17.52 | 291.26 | 744.31 | 35.5 | -72.64
Sec.12, T7S, R94W | 847 | 20.6 | 291.85 | 834.09 | 46.9 | -101.49
Citing Type: Planned or Actual | 941 | 23.64 | 291.88 | 921.16 | 60.08 | -134.33
Actual | 1036 | 25.29 | 293.23 | 1007.63 | 75.19 | -170.66
Deviation Indicator | 1068 | 25.76 | 293.46 | 1036.51 | 80.65 | -183.32
Directional | 1182 | 26.24 | 293.43 | 1138.97 | 100.53 | -229.17
North Reference | 1276 | 26.03 | 292.58 | 1223.36 | 116.72 | -267.28
True | 1371 | 26.53 | 291.87 | 1308.54 | 132.62 | -306.22
Grid Type | 1465 | 26.64 | 291 | 1392.6 | 148 | -345.37
#VALUE! | 1559 | 26.88 | 289.85 | 1476.53 | 162.76 | -385.04
| 1654 | 26.98 | 288.56 | 1561.23 | 176.92 | -425.66
| 1749 | 27.32 | 287.68 | 1645.77 | 190.4 | -466.86
| 1843 | 28.14 | 291.09 | 1728.97 | 204.92 | -508.1
| 1938 | 28.84 | 291.17 | 1812.47 | 221.26 | -550.37
| 2032 | 28.75 | 296.79 | 1894.86 | 239.64 | -591.7
| 2126 | 28.89 | 296.31 | 1977.22 | 259.89 | -632.23
| 2221 | 29.24 | 296.33 | 2060.26 | 280.36 | -673.6
| 2315 | 29.84 | 296.05 | 2142.04 | 300.81 | -715.19
| 2409 | 29.79 | 295.34 | 2223.59 | 321.07 | -757.3
| 2504 | 30.12 | 295.37 | 2305.9 | 341.39 | -800.17
| 2598 | 30.6 | 295.03 | 2387.01 | 361.62 | -843.16
| 2693 | 28.43 | 293.19 | 2469.68 | 380.75 | -885.86
| 2787 | 28.28 | 292.96 | 2552.4 | 398.25 | -926.93
| 2882 | 27.93 | 292.47 | 2636.2 | 415.53 | -968.21
| 2977 | 27.82 | 292.24 | 2720.18 | 432.43 | -1009.29
| 3071 | 27.66 | 291.61 | 2803.37 | 448.76 | -1049.88
| 3165 | 27.21 | 291.33 | 2886.8 | 464.62 | -1090.18
| 3260 | 26.66 | 291.47 | 2971.5 | 480.32 | -1130.25
| 3354 | 26.27 | 291.49 | 3055.65 | 495.66 | -1169.23
| 3448 | 25.87 | 292.12 | 3140.08 | 511 | -1207.58
| 3543 | 25.5 | 292.4 | 3225.7 | 526.6 | -1245.69
| 3637 | 24.53 | 292.05 | 3310.88 | 541.63 | -1282.49
| 3732 | 25.28 | 295.72 | 3397.05 | 557.84 | -1319.04
| 3826 | 24.31 | 294.62 | 3482.38 | 574.61 | -1354.71
| 3921 | 24.18 | 294.91 | 3569 | 590.95 | -1390.14
| 4015 | 23.99 | 294.77 | 3654.82 | 607.07 | -1424.95
| 4109 | 23.39 | 294.86 | 3740.9 | 622.92 | -1459.23
| 4204 | 23.01 | 294.82 | 3828.21 | 638.64 | -1493.19
| 4298 | 21.81 | 296.97 | 3915.12 | 654.27 | -1525.43
| 4393 | 19.99 | 297.65 | 4003.86 | 669.81 | -1555.55
| 4487 | 19.71 | 297.48 | 4092.28 | 684.58 | -1583.84
| 4582 | 19.3 | 297.62 | 4181.82 | 699.25 | -1611.96
| 4676 | 17.13 | 295.99 | 4271.11 | 712.52 | -1638.17
| 4771 | 17.05 | 296.21 | 4361.91 | 724.81 | -1663.25
| 4865 | 16.85 | 296.34 | 4451.83 | 736.94 | -1687.82
| 4959 | 15.16 | 297.24 | 4542.18 | 748.61 | -1710.96
| 5054 | 14.77 | 297.94 | 4633.96 | 759.97 | -1732.7
| 5149 | 14.74 | 299.06 | 4725.83 | 771.51 | -1753.96
| 5244 | 13.28 | 291.17 | 4818.01 | 781.33 | -1774.7
| 5339 | 12.99 | 290.07 | 4910.52 | 788.93 | -1794.91
| 5434 | 11.13 | 284.82 | 5003.43 | 794.94 | -1813.8
| 5529 | 10.82 | 286.34 | 5096.69 | 799.79 | -1831.22
| 5624 | 9.76 | 294.63 | 5190.16 | 805.66 | -1847.1
| 5719 | 9.54 | 300.16 | 5283.82 | 812.97 | -1861.23
| 5813 | 8.19 | 300.53 | 5376.7 | 820.29 | -1873.73
| 5907 | 7.65 | 300.84 | 5469.8 | 826.89 | -1884.87
| 6002 | 5.48 | 301.05 | 5564.17 | 832.48 | -1894.19
| 6096 | 5.19 | 299.61 | 5657.76 | 836.89 | -1901.73
| 6190 | 3.17 | 318.42 | 5751.51 | 840.94 | -1907.15
| 6285 | 2.93 | 316.5 | 5846.38 | 844.66 | -1910.57
| 6379 | 2.37 | 315.43 | 5940.28 | 847.79 | -1913.58
| 6473 | 1.14 | 321.79 | 6034.23 | 849.91 | -1915.53
| 6568 | 0.53 | 318.07 | 6129.22 | 850.98 | -1916.4
| 6662 | 0.97 | 313.67 | 6223.21 | 851.85 | -1917.27
| 6757 | 1.06 | 320.35 | 6318.2 | 853.08 | -1918.41
| 6851 | 1.14 | 340.48 | 6412.18 | 854.64 | -1919.28
| 6946 | 1.06 | 346.98 | 6507.16 | 856.38 | -1919.79
| 7040 | 1.41 | 346.33 | 6601.14 | 858.35 | -1920.26
| 7135 | 0.59 | 23.36 | 6696.13 | 859.94 | -1920.34
| 7229 | 0.53 | 75.61 | 6790.12 | 860.49 | -1919.73
| 7323 | 0.62 | 57.19 | 6884.12 | 860.87 | -1918.88
| 7418 | 0.7 | 52.35 | 6979.11 | 861.51 | -1917.99
| 7512 | 0.62 | 50.35 | 7073.11 | 862.18 | -1917.15
| 7606 | 0.57 | 45.18 | 7167.1 | 862.84 | -1916.42
| 7701 | 0.82 | 44.47 | 7262.09 | 863.65 | -1915.61
| 7795 | 0.88 | 51.85 | 7356.08 | 864.58 | -1914.57
| 7889 | 1.08 | 55.73 | 7450.07 | 865.52 | -1913.27
| 7983 | 0.7 | 54.4 | 7544.06 | 866.36 | -1912.07
| 8078 | 0.59 | 62.72 | 7639.05 | 866.92 | -1911.17
| 8172 | 1.14 | 39.63 | 7733.04 | 867.86 | -1910.14
| 8267 | 0.53 | 44.64 | 7828.03 | 868.9 | -1909.23
| 8361 | 0.44 | 100.45 | 7922.03 | 869.15 | -1908.57
| 8456 | 1.67 | 266.39 | 8017.02 | 868.99 | -1909.59
| 8550 | 2.15 | 256.39 | 8110.97 | 868.49 | -1912.67
| 8644 | 2.54 | 248.92 | 8204.89 | 867.33 | -1916.33
| 8739 | 2.64 | 253.29 | 8299.79 | 865.94 | -1920.39
| 8833 | 2.02 | 267.09 | 8393.71 | 865.24 | -1924.12
| 8928 | 2.37 | 265.77 | 8488.64 | 865.01 | -1927.75
| 9022 | 2.46 | 260.24 | 8582.56 | 864.52 | -1931.67
| 9117 | 2.55 | 267.7 | 8677.47 | 864.09 | -1935.8
| 9211 | 2.53 | 271.78 | 8771.38 | 864.07 | -1939.96
| 9305 | 2.9 | 279.48 | 8865.27 | 864.53 | -1944.38
| 9400 | 3.69 | 285.37 | 8960.11 | 865.73 | -1949.7
| 9494 | 3.99 | 285.58 | 9053.9 | 867.41 | -1955.76
| 9589 | 3.87 | 294.25 | 9148.68 | 869.62 | -1961.87
| 9683 | 3.52 | 303.92 | 9242.49 | 872.53 | -1967.16
| 9778 | 3.36 | 299.66 | 9337.31 | 875.53 | -1972
| 9881 | 3.61 | 297.5 | 9440.12 | 878.53 | -1977.49
| 9942 | 3.61 | 297.5 | 9501 | 880.3 | -1980.9

## Lookup (hidden)
North Reference | RetunValue | Grid Type | ReturnValue | Deviation Indicator | ReturnValue
| 2 |  | 0 |  | 2
True |  | SPCS-Colorado Central-NAD27 |  | Directional
Grid |  | SPCS-Colorado Central-NAD83 |  | High Angle
|  | SPCS-Colorado North-NAD27 |  | Horizontal
SPCS-Colorado North-NAD83
SPCS-Colorado South-NAD27
SPCS-Colorado South-NAD83
UTM-Zone 12 NAD27
UTM-Zone 12 NAD83
UTM-Zone 13 NAD27
UTM-Zone 13 NAD83