## Data
Header Information | measured depth (ft) | inclination (°) | azimuth (°) | true vertical depth (ft) | northing +N/-S (ft) | easting +E/-W (ft)
| 0 | 0 | 0 | 0 | 0 | 0
Operator Name | 215 | 0.31 | 240.79 | 214.999 | -0.495 | -0.945
Extraction Oil & Gas | 305 | 0.31 | 247.71 | 304.998 | -0.772 | -1.462
Operator Number | 400 | 0.4 | 237.31 | 399.996 | -1.211 | -2.184
| 495 | 0.62 | 239.51 | 494.992 | -1.644 | -3.255
Well Name and Number | 589 | 0.8 | 254.58 | 588.985 | -3.107 | -4.427
| 684 | 1.68 | 202.49 | 683.964 | -6.732 | -6.176
API Number (if available) | 779 | 3.18 | 207.47 | 778.876 | -13.018 | -9.975
| 874 | 5.7 | 213.2 | 873.584 | -21.945 | -16.071
Location: QQ SEC TWP RGE | 968 | 7.51 | 215.19 | 966.956 | -33.475 | -23.968
| 1063 | 9.41 | 213.78 | 1060.918 | -47.669 | -32.363
Citing Type: Planned or Actual | 1158 | 10.61 | 207.78 | 1154.473 | -64.357 | -40.533
ACTUAL | 1252 | 12.2 | 204.61 | 1246.615 | -83.334 | -49.017
Deviation Indicator | 1347 | 13.08 | 203.6 | 1339.312 | -103.512 | -59.353
Horizontal | 1442 | 14.58 | 210.29 | 1431.561 | -124.462 | -71.244
North Reference | 1537 | 14.8 | 208.88 | 1523.456 | -153.627 | -86.936
True | 1667 | 14.72 | 207.68 | 1649.166 | -175.364 | -97.115
Grid Type | 1762 | 14.58 | 202.48 | 1741.082 | -199.576 | -108.184
#VALUE! | 1857 | 17.99 | 206.27 | 1832.259 | -225.978 | -122.661
| 1952 | 19 | 211.08 | 1922.357 | -253.439 | -139.345
| 2048 | 20.11 | 211.47 | 2012.818 | -281.756 | -156.956
| 2143 | 20.99 | 212.27 | 2101.772 | -312.252 | -175.08
| 2239 | 22.4 | 209.27 | 2190.973 | -343.525 | -192.222
| 2334 | 21.7 | 208.17 | 2279.024 | -375.885 | -211.028
| 2430 | 24.22 | 211.96 | 2367.416 | -409.761 | -231.469
| 2525 | 25.01 | 210.28 | 2453.784 | -443.263 | -251.098
| 2621 | 22.71 | 210.46 | 2541.573 | -473.973 | -268.611
| 2716 | 20.99 | 208.87 | 2629.746 | -503.439 | -284.6
| 2812 | 19.89 | 208.08 | 2719.701 | -531.529 | -299.318
| 2908 | 18.69 | 207.2 | 2810.31 | -558.745 | -313.503
| 3004 | 18.6 | 207.86 | 2901.271 | -585.667 | -329.432
| 3099 | 19.89 | 213.19 | 2990.968 | -611.767 | -346.317
| 3195 | 17.9 | 212.58 | 3081.79 | -637.344 | -362.25
| 3290 | 19.09 | 211.3 | 3171.882 | -665.348 | -377.427
| 3386 | 19.71 | 205.7 | 3262.439 | -694.164 | -392.248
| 3481 | 20.19 | 208.7 | 3351.74 | -724.401 | -408.834
| 3577 | 21.92 | 208.79 | 3441.328 | -754.747 | -425.114
| 3672 | 20.59 | 207.6 | 3529.864 | -785.122 | -440.708
| 3768 | 21.08 | 206.76 | 3619.586 | -815.661 | -456.256
| 3863 | 21.21 | 207.2 | 3708.19 | -846.628 | -471.591
| 3959 | 20.99 | 205.48 | 3797.754 | -884.779 | -492.898
| 4084 | 20.02 | 213.06 | 3914.854 | -903.461 | -504.999
| 4150 | 19.4 | 212.8 | 3976.987 | -932.751 | -521.848
| 4245 | 22.32 | 207.38 | 4065.759 | -963.126 | -537.109
| 4340 | 19.62 | 205.88 | 4154.459 | -994.107 | -552.789
| 4436 | 22.8 | 207.68 | 4243.945 | -1025.306 | -569.055
| 4531 | 20.68 | 207.38 | 4332.184 | -1054.968 | -585.364
| 4626 | 21.08 | 210.2 | 4420.947 | -1086.867 | -603.564
| 4722 | 23.91 | 209.27 | 4509.634 | -1120.096 | -621.569
| 4817 | 22.98 | 207.6 | 4596.791 | -1152.461 | -637.722
| 4912 | 21.79 | 205.39 | 4684.632 | -1187.771 | -655.986
| 5031 | 17.28 | 209.8 | 4796.759 | -1209.336 | -667.55
| 5127 | 12.28 | 205.97 | 4889.556 | -1226.498 | -675.639
| 5223 | 10.52 | 204.38 | 4983.658 | -1241.498 | -682.365
| 5318 | 9.41 | 203.9 | 5077.224 | -1254.61 | -689.136
| 5414 | 8.31 | 211.17 | 5172.08 | -1265.791 | -695.547
| 5509 | 7.29 | 208.3 | 5266.2 | -1276.177 | -700.074
| 5605 | 6.32 | 198.08 | 5361.526 | -1284.737 | -703.236
| 5701 | 4.6 | 203.28 | 5457.087 | -1290.901 | -706.273
| 5796 | 3.71 | 209.89 | 5551.837 | -1296.045 | -709.294
| 5891 | 3.49 | 210.99 | 5646.65 | -1300.668 | -712.02
| 5987 | 2.92 | 209.98 | 5742.499 | -1304.597 | -714.595
| 6083 | 2.7 | 216.76 | 5838.384 | -1306.404 | -717.841
| 6178 | 2.3 | 269.6 | 5933.305 | -1306.634 | -721.307
| 6273 | 1.9 | 262.06 | 6028.241 | -1307.156 | -724.446
| 6369 | 1.9 | 259.07 | 6124.189 | -1307.902 | -727.072
| 6464 | 1.41 | 247.48 | 6219.149 | -1308.558 | -729.192
| 6559 | 1.28 | 258.67 | 6314.123 | -1309.018 | -730.937
| 6655 | 0.88 | 250.3 | 6410.106 | -1309.532 | -732.23
| 6750 | 0.8 | 246.07 | 6505.096 | -1309.702 | -728.992
| 6846 | 4.6 | 88.48 | 6601.006 | -1306.066 | -712.451
| 6941 | 16.08 | 74.47 | 6694.317 | -1298.312 | -679.469
| 7037 | 25.32 | 78.26 | 6784.027 | -1290.243 | -631.286
| 7132 | 36.72 | 82.09 | 6865.314 | -1283.66 | -571.449
| 7227 | 41.98 | 85.18 | 6938.758 | -1277.763 | -503.82
| 7323 | 48.08 | 84.87 | 7006.572 | -1276.337 | -428.402
| 7418 | 57.4 | 92.49 | 7064.079 | -1281.277 | -347.365
| 7514 | 58.11 | 94.48 | 7115.302 | -1286.182 | -266.821
| 7609 | 58.2 | 92.49 | 7165.43 | -1290.032 | -181.507
| 7705 | 67.7 | 92.67 | 7209.037 | -1292.479 | -103.415
| 7787.1 | 76.918 | 90.964 | 7233.961 | -1292.675 | -89.836
| 7801 | 78.48 | 90.69 | 7236.922 | -1293.451 | 4.113
| 7896 | 84.89 | 90.26 | 7250.654 | -1294.379 | 98.979
| 7991 | 89.88 | 90.86 | 7254.987 | -1295.745 | 194.966
| 8087 | 90.81 | 90.77 | 7254.408 | -1297.021 | 289.946
| 8182 | 90.99 | 90.77 | 7252.916 | -1297.974 | 384.92
| 8277 | 91.38 | 90.38 | 7250.952 | -1300.119 | 480.879
| 8373 | 90.5 | 92.18 | 7249.377 | -1309.314 | 670.605
| 8563 | 87.58 | 93.37 | 7252.56 | -1314.554 | 766.426
| 8659 | 89.48 | 92.89 | 7255.022 | -1319.087 | 861.316
| 8754 | 90.1 | 92.58 | 7255.371 | -1323.289 | 956.222
| 8849 | 89.48 | 92.49 | 7255.719 | -1326.873 | 1052.153
| 8945 | 90.01 | 91.79 | 7256.146 | -1329.178 | 1147.125
| 9040 | 90.1 | 90.99 | 7256.055 | -1330.836 | 1243.098
| 9136 | 88.38 | 90.99 | 7257.328 | -1332.958 | 1338.056
| 9231 | 89.48 | 91.57 | 7259.102 | -1336 | 1433.004
| 9326 | 89.62 | 92.1 | 7259.848 | -1337.667 | 1528.982
| 9422 | 90.59 | 89.89 | 7259.672 | -1335.64 | 1624.954
| 9518 | 89.88 | 87.69 | 7259.278 | -1331.811 | 1719.875
| 9613 | 90.59 | 87.69 | 7258.889 | -1327.607 | 1815.778
| 9709 | 90.5 | 87.29 | 7257.976 | -1322.809 | 1911.651
| 9805 | 90.9 | 86.98 | 7256.803 | -1317.804 | 2006.516
| 9900 | 89.22 | 86.98 | 7256.703 | -1311.642 | 2102.313
| 9996 | 90.41 | 85.66 | 7257.013 | -1305.802 | 2197.129
| 10091 | 90.19 | 87.29 | 7256.516 | -1300.753 | 2292.995
| 10187 | 89.48 | 86.68 | 7256.792 | -1296.418 | 2387.892
| 10282 | 90.19 | 88.09 | 7257.066 | -1292.846 | 2482.825
| 10377 | 90.01 | 87.6 | 7256.9 | -1288.056 | 2578.703
| 10473 | 89.62 | 86.68 | 7257.21 | -1283.863 | 2673.596
| 10568 | 88.69 | 88.26 | 7258.611 | -1280.396 | 2769.518
| 10664 | 89.31 | 87.6 | 7260.287 | -1275.723 | 2864.396
| 10759 | 89.4 | 86.76 | 7261.356 | -1270.297 | 2960.241
| 10855 | 90.19 | 86.76 | 7261.7 | -1265.441 | 3055.116
| 10950 | 89.62 | 87.38 | 7261.857 | -1261.387 | 3151.03
| 11046 | 90.01 | 87.78 | 7262.167 | -1259.017 | 3245.997
| 11141 | 90.1 | 89.36 | 7262.076 | -1257.889 | 3340.982
| 11236 | 88.6 | 89.28 | 7263.154 | -1257.789 | 3436.957
| 11332 | 88.91 | 90.6 | 7265.24 | -1260.425 | 3531.91
| 11427 | 90.01 | 92.58 | 7266.135 | -1264.671 | 3627.812
| 11523 | 90.81 | 92.49 | 7265.448 | -1268.541 | 3722.729
| 11618 | 90.28 | 92.18 | 7264.544 | -1272.743 | 3817.635
| 11713 | 89.62 | 92.89 | 7264.627 | -1278.394 | 3913.457
| 11809 | 88.82 | 93.86 | 7265.934 | -1284.788 | 4008.226
| 11904 | 89.09 | 93.86 | 7267.667 | -1289.92 | 4104.082
| 12000 | 90.9 | 92.27 | 7267.675 | -1292.846 | 4199.027
| 12095 | 90.59 | 91.26 | 7266.44 | -1294.627 | 4280.003
| 12176 | 90.59 | 91.26 | 7265.606 | -1294.6 | 4280
7256.6

## Lookup (hidden)
North Reference | RetunValue | Grid Type | ReturnValue | Deviation Indicator | ReturnValue
| 2 |  | 0 |  | 4
True |  | SPCS-Colorado Central-NAD27 |  | Directional
Grid |  | SPCS-Colorado Central-NAD83 |  | High Angle
|  | SPCS-Colorado North-NAD27 |  | Horizontal
SPCS-Colorado North-NAD83
SPCS-Colorado South-NAD27
SPCS-Colorado South-NAD83
UTM-Zone 12 NAD27
UTM-Zone 12 NAD83
UTM-Zone 13 NAD27
UTM-Zone 13 NAD83