## Data
Header Information | measured depth (ft) | inclination (°) | azimuth (°) | true vertical depth (ft) | northing +N/-S (ft) | easting +E/-W (ft)
Operator Name | 0 | 0 | 0 | 0 | 0 | 0
Extraction Oil & Gas | 215 | 0.49 | 320.68 | 215 | 0.71 | -0.58
Operator Number | 305 | 0.62 | 297.5 | 304.99 | 1.23 | -1.26
| 400 | 0.62 | 296.89 | 399.99 | 1.7 | -2.17
Well Name and Number | 495 | 0.71 | 279 | 494.98 | 2.03 | -3.21
| 589 | 0.49 | 88.67 | 588.98 | 2.13 | -3.39
API Number (if available) | 684 | 3.18 | 207.21 | 683.93 | -0.21 | -4.18
| 779 | 3.18 | 212.19 | 778.79 | -4.78 | -6.79
Location: QQ SEC TWP RGE | 874 | 2.61 | 211.31 | 873.67 | -8.86 | -9.32
| 968 | 4.29 | 208.8 | 967.49 | -13.77 | -12.13
Citing Type: Planned or Actual | 1063 | 6.72 | 205.09 | 1062.05 | -21.92 | -16.2
ACTUAL | 1158 | 9.19 | 204.17 | 1156.13 | -33.87 | -21.66
Deviation Indicator | 1252 | 11.49 | 202.49 | 1248.59 | -49.37 | -28.32
Horizontal | 1347 | 13.61 | 202.98 | 1341.32 | -68.41 | -36.3
North Reference | 1442 | 15.91 | 204.61 | 1433.18 | -90.54 | -46.09
True | 1537 | 17.01 | 205.09 | 1524.282 | -114.963 | -57.403
Grid Type | 1667 | 16.31 | 205 | 1648.825 | -148.728 | -73.181
#VALUE! | 1762 | 18.91 | 203.67 | 1739.365 | -174.922 | -85.001
| 1857 | 18.78 | 200.99 | 1829.275 | -203.298 | -96.659
| 1953 | 17.99 | 199.18 | 1920.375 | -231.728 | -107.065
| 2048 | 16.48 | 198.08 | 2011.107 | -258.396 | -116.067
| 2144 | 16.62 | 204.38 | 2103.137 | -283.847 | -125.961
| 2239 | 15.6 | 203.67 | 2194.405 | -307.921 | -136.697
| 2334 | 17.19 | 209.8 | 2285.546 | -331.806 | -148.804
| 2430 | 17.72 | 209.8 | 2377.125 | -356.793 | -163.115
| 2526 | 17.99 | 209.27 | 2468.502 | -382.403 | -177.624
| 2621 | 16.7 | 207.29 | 2559.181 | -407.332 | -191.055
| 2717 | 15.11 | 205.48 | 2651.503 | -430.887 | -202.763
| 2812 | 16.62 | 210.46 | 2742.886 | -453.778 | -214.978
| 2908 | 18.6 | 207.2 | 2834.385 | -479.233 | -228.938
| 3004 | 16 | 204.07 | 2926.036 | -504.935 | -241.335
| 3099 | 18.12 | 204.29 | 3016.851 | -530.357 | -252.753
| 3195 | 18.21 | 202.18 | 3108.067 | -557.855 | -264.557
| 3290 | 16.08 | 201.47 | 3198.841 | -583.847 | -274.977
| 3386 | 16.88 | 201.87 | 3290.896 | -609.154 | -285.035
| 3481 | 19.09 | 204.29 | 3381.25 | -636.117 | -296.565
| 3577 | 16.79 | 203.9 | 3472.576 | -663.106 | -308.642
| 3672 | 16.08 | 202.79 | 3563.694 | -687.781 | -319.297
| 3768 | 17.81 | 200.5 | 3655.524 | -713.792 | -329.589
| 3864 | 18.38 | 200.59 | 3746.776 | -741.712 | -340.054
| 3959 | 17.72 | 199.27 | 3837.1 | -769.381 | -350.092
| 4054 | 17.5 | 209.18 | 3927.669 | -795.505 | -361.83
| 4150 | 15.82 | 212.49 | 4019.638 | -819.147 | -375.898
| 4245 | 18.12 | 212.97 | 4110.495 | -842.466 | -390.895
| 4341 | 19.18 | 210.9 | 4201.454 | -868.523 | -407.118
| 4436 | 20.9 | 209.98 | 4290.699 | -896.593 | -423.601
| 4531 | 19.31 | 200.5 | 4379.931 | -925.994 | -437.574
| 4626 | 17.19 | 198.39 | 4470.149 | -954.031 | -447.505
| 4722 | 18.69 | 200.59 | 4561.479 | -981.893 | -457.39
| 4817 | 20.11 | 201.38 | 4651.083 | -1011.351 | -468.697
| 4912 | 18.29 | 200.19 | 4740.796 | -1040.553 | -479.797
| 5032 | 14.58 | 196.18 | 4855.876 | -1072.743 | -490.509
| 5127 | 14.32 | 197.99 | 4947.872 | -1095.401 | -497.469
| 5223 | 15.51 | 203.9 | 5040.641 | -1118.43 | -506.337
| 5318 | 15.91 | 202.48 | 5132.092 | -1142.074 | -516.462
| 5414 | 17.17 | 207.38 | 5224.123 | -1166.817 | -528.011
| 5509 | 16.62 | 205.7 | 5315.023 | -1191.511 | -540.351
| 5605 | 14.98 | 204.6 | 5407.393 | -1215.165 | -551.471
| 5701 | 17.41 | 209.1 | 5499.58 | -1239 | -563.622
| 5796 | 17.99 | 209.58 | 5590.082 | -1264.177 | -577.776
| 5892 | 18.29 | 204.38 | 5681.317 | -1290.792 | -591.314
| 5987 | 18.38 | 201.69 | 5771.496 | -1318.287 | -603.003
| 6083 | 17.72 | 203.28 | 5862.771 | -1345.771 | -614.371
| 6178 | 17.01 | 205.26 | 5953.442 | -1371.619 | -626.014
| 6273 | 17.41 | 204.07 | 6044.188 | -1397.162 | -637.741
| 6369 | 17.5 | 202.97 | 6135.768 | -1423.565 | -649.231
| 6464 | 16 | 201.87 | 6226.735 | -1448.868 | -659.683
| 6559 | 13.39 | 177.28 | 6318.708 | -1472.032 | -664.043
| 6655 | 17.28 | 148.46 | 6411.405 | -1495.33 | -656.043
| 6750 | 20.9 | 114.57 | 6501.437 | -1514.465 | -633.175
| 6846 | 24.61 | 102.1 | 6590.001 | -1525.785 | -598.024
| 6941 | 27.22 | 107.3 | 6675.452 | -1536.396 | -557.926
| 7037 | 36.41 | 108.4 | 6756.942 | -1551.952 | -509.826
| 7132 | 44.98 | 103.77 | 6828.919 | -1568.878 | -450.338
| 7227 | 55.02 | 99.68 | 6889.921 | -1583.455 | -379.162
| 7323 | 67.39 | 95.18 | 6936.091 | -1594.114 | -295.907
| 7418 | 80.91 | 89.1 | 6961.999 | -1597.354 | -204.838
| 7513 | 89.39 | 95.731 | 6970.033 | -1601.372 | -110.403
| 7514 | 89.48 | 95.8 | 6970.043 | -1601.473 | -109.408
| 7609 | 89.48 | 95.18 | 6970.905 | -1610.561 | -14.848
| 7705 | 91.6 | 93.99 | 6970 | -1618.235 | 80.833
| 7801 | 90.5 | 93.99 | 6968.241 | -1624.913 | 176.583
| 7896 | 90.41 | 93.77 | 6967.486 | -1631.341 | 271.362
| 7992 | 90.9 | 93.07 | 6966.389 | -1637.068 | 367.184
| 8087 | 89.7 | 91.7 | 6965.891 | -1641.021 | 462.096
| 8182 | 89.4 | 89.76 | 6966.638 | -1642.231 | 557.081
| 8277 | 90.1 | 90.69 | 6967.052 | -1642.604 | 652.078
| 8373 | 90.59 | 89.67 | 6966.474 | -1642.906 | 748.074
| 8468 | 90.28 | 89.19 | 6965.753 | -1641.961 | 843.066
| 8563 | 89.31 | 87.6 | 6966.093 | -1639.3 | 938.024
| 8659 | 90.28 | 88.39 | 6966.436 | -1635.942 | 1033.963
| 8754 | 92 | 90.69 | 6964.546 | -1635.178 | 1128.931
| 8849 | 91.52 | 92.49 | 6961.628 | -1637.813 | 1223.846
| 8945 | 90.9 | 93.59 | 6959.601 | -1642.903 | 1319.687
| 9040 | 90.19 | 92.8 | 6958.697 | -1648.198 | 1414.534
| 9136 | 89.22 | 90.77 | 6959.191 | -1651.188 | 1510.48
| 9231 | 90.28 | 90.29 | 6959.606 | -1652.067 | 1605.473
| 9327 | 88.91 | 90.29 | 6960.285 | -1652.553 | 1701.467
| 9422 | 88.91 | 90.38 | 6962.092 | -1653.108 | 1796.448
| 9518 | 89.79 | 88.48 | 6963.181 | -1652.153 | 1892.432
| 9613 | 90.9 | 88.79 | 6962.609 | -1649.89 | 1987.402
| 9709 | 89.4 | 86.19 | 6962.358 | -1645.686 | 2083.298
| 9805 | 89.88 | 91.08 | 6962.961 | -1643.4 | 2179.24
| 9900 | 90.1 | 91.79 | 6962.978 | -1645.779 | 2274.209
| 9996 | 89.62 | 87.07 | 6963.212 | -1644.824 | 2370.177
| 10091 | 89.48 | 82.8 | 6963.959 | -1636.439 | 2464.781
| 10187 | 89.79 | 82.27 | 6964.57 | -1623.967 | 2559.965
| 10282 | 89.48 | 81.78 | 6965.176 | -1610.787 | 2654.044
| 10378 | 89.48 | 83.68 | 6966.047 | -1598.64 | 2749.264
| 10473 | 90.9 | 88.39 | 6965.732 | -1592.073 | 2844.007
| 10569 | 92.31 | 90.6 | 6963.043 | -1591.227 | 2939.957
| 10664 | 91.52 | 90.99 | 6959.868 | -1592.544 | 3034.894
| 10759 | 91.3 | 91.26 | 6957.53 | -1594.409 | 3129.847
| 10855 | 90.59 | 91.79 | 6955.947 | -1596.963 | 3225.799
| 10950 | 88.51 | 90.77 | 6956.693 | -1599.085 | 3320.766
| 11046 | 89.88 | 91.08 | 6958.042 | -1600.635 | 3416.741
| 11141 | 89.7 | 91.08 | 6958.39 | -1602.426 | 3511.724
| 11237 | 89.79 | 90.2 | 6958.817 | -1603.498 | 3607.716
| 11332 | 89.31 | 90.07 | 6959.563 | -1603.722 | 3702.712
| 11427 | 90.9 | 90.07 | 6959.389 | -1603.838 | 3797.709
| 11523 | 88.51 | 88.17 | 6959.884 | -1602.364 | 3893.685
| 11619 | 88.82 | 87.87 | 6962.12 | -1599.048 | 3989.602
| 11714 | 89.48 | 87.47 | 6963.53 | -1595.186 | 4084.512
| 11809 | 89.4 | 86.37 | 6964.458 | -1590.082 | 4179.369
| 11900 | 89.4 | 86.37 | 6965.411 | -1584.321 | 4270.181

## Lookup (hidden)
North Reference | RetunValue | Grid Type | ReturnValue | Deviation Indicator | ReturnValue
| 2 |  | 0 |  | 4
True |  | SPCS-Colorado Central-NAD27 |  | Directional
Grid |  | SPCS-Colorado Central-NAD83 |  | High Angle
|  | SPCS-Colorado North-NAD27 |  | Horizontal
SPCS-Colorado North-NAD83
SPCS-Colorado South-NAD27
SPCS-Colorado South-NAD83
UTM-Zone 12 NAD27
UTM-Zone 12 NAD83
UTM-Zone 13 NAD27
UTM-Zone 13 NAD83