## Data
Header Information | measured depth (ft) | inclination (°) | azimuth (°) | true vertical depth (ft) | northing +N/-S (ft) | easting +E/-W (ft)
Operator Name | 0 | 0 | 0 | 0 | 0 | 0
Extraction | 105 | 0.97 | 321.54 | 104.99 | 0.7 | -0.55
Operator Number | 200 | 1.85 | 356.7 | 199.97 | 2.86 | -1.14
| 296 | 5.19 | 5.75 | 295.77 | 8.73 | -0.8
Well Name and Number | 391 | 7.08 | 27.46 | 390.24 | 18.2 | 2.34
| 485 | 9.36 | 13.93 | 483.27 | 30.76 | 6.85
API Number (if available) | 581 | 10.28 | 13.4 | 577.87 | 46.67 | 10.71
| 676 | 10.77 | 12.96 | 671.27 | 63.57 | 14.67
Location: QQ SEC TWP RGE | 770 | 12.52 | 10.23 | 763.33 | 82.15 | 18.45
| 865 | 14.94 | 9.18 | 855.61 | 104.38 | 22.23
Citing Type: Planned or Actual | 960 | 16.74 | 8.56 | 947 | 130 | 26.22
| 1056 | 19.82 | 11.46 | 1038.14 | 159.63 | 31.51
Deviation Indicator | 1151 | 20.57 | 14.1 | 1127.3 | 191.6 | 38.78
Horizontal | 1247 | 21.88 | 16.3 | 1216.79 | 225.13 | 47.91
North Reference | 1342 | 25.62 | 13.93 | 1303.73 | 262.07 | 57.83
True | 1436 | 27.42 | 12.34 | 1387.84 | 302.94 | 67.34
Grid Type | 1486 | 27.6 | 12.08 | 1432.19 | 325.51 | 72.23
#VALUE! | 1536 | 27.6 | 12.08 | 1476.5 | 348.17 | 77.08
Projection to TD

## Lookup (hidden)
North Reference | RetunValue | Grid Type | ReturnValue | Deviation Indicator | ReturnValue
| 2 |  | 0 |  | 4
True |  | SPCS-Colorado Central-NAD27 |  | Directional
Grid |  | SPCS-Colorado Central-NAD83 |  | High Angle
|  | SPCS-Colorado North-NAD27 |  | Horizontal
SPCS-Colorado North-NAD83
SPCS-Colorado South-NAD27
SPCS-Colorado South-NAD83
UTM-Zone 12 NAD27
UTM-Zone 12 NAD83
UTM-Zone 13 NAD27
UTM-Zone 13 NAD83