## Data
Header Information | measured depth (ft) | inclination (°) | azimuth (°) | true vertical depth (ft) | northing +N/-S (ft) | easting +E/-W (ft)
Operator Name | 0 | 0 | 0 | 0 | 0 | 0
Extraction | 105 | 0.79 | 162.81 | 105 | -0.69 | 0.21
Operator Number | 200 | 0.31 | 186.1 | 199.99 | -1.57 | 0.38
| 296 | 1.49 | 26.93 | 295.98 | -0.72 | 0.92
Well Name and Number | 391 | 4.48 | 15.24 | 390.84 | 3.96 | 2.45
| 485 | 6.68 | 17.09 | 484.39 | 12.73 | 5.02
API Number (if available) | 581 | 8.22 | 16.47 | 579.58 | 24.65 | 8.61
| 676 | 10.24 | 9.09 | 673.35 | 39.5 | 11.87
Location: QQ SEC TWP RGE | 770 | 11.95 | 6.98 | 765.59 | 57.42 | 14.37
| 865 | 13.49 | 12.52 | 858.26 | 78 | 17.97
Citing Type: Planned or Actual | 960 | 14.11 | 13.13 | 950.51 | 100.09 | 23
| 1056 | 16.08 | 12.52 | 1043.2 | 124.47 | 28.55
Deviation Indicator | 1151 | 17.58 | 13.66 | 1134.13 | 151.26 | 34.79
Horizontal | 1247 | 18.19 | 16.03 | 1225.49 | 179.74 | 42.35
North Reference | 1342 | 20.79 | 16.83 | 1315.04 | 210.14 | 51.33
True | 1436 | 24.74 | 15.77 | 1401.7 | 245.05 | 61.51
Grid Type | 1481 | 27.07 | 14.72 | 1442.17 | 264.02 | 66.67
#VALUE! | 1531 | 27.07 | 14.72 | 1486.7 | 286.03 | 72.45
Projection to TD

## Lookup (hidden)
North Reference | RetunValue | Grid Type | ReturnValue | Deviation Indicator | ReturnValue
| 2 |  | 0 |  | 4
True |  | SPCS-Colorado Central-NAD27 |  | Directional
Grid |  | SPCS-Colorado Central-NAD83 |  | High Angle
|  | SPCS-Colorado North-NAD27 |  | Horizontal
SPCS-Colorado North-NAD83
SPCS-Colorado South-NAD27
SPCS-Colorado South-NAD83
UTM-Zone 12 NAD27
UTM-Zone 12 NAD83
UTM-Zone 13 NAD27
UTM-Zone 13 NAD83