## Data
Header Information | measured depth (ft) | inclination (°) | azimuth (°) | true vertical depth (ft) | northing +N/-S (ft) | easting +E/-W (ft)
Operator Name | 0 | 0 | 0 | 0 | 0 | 0
Extraction | 105 | 0.26 | 144.4 | 105 | -0.19 | 0.14
Operator Number | 200 | 0.26 | 29.39 | 200 | -0.18 | 0.37
| 296 | 0.4 | 34.14 | 296 | 0.29 | 0.66
Well Name and Number | 390 | 2.55 | 13.05 | 389.96 | 2.59 | 1.32
| 485 | 3.96 | 13.49 | 484.81 | 7.84 | 2.56
API Number (if available) | 580 | 5.54 | 15.86 | 579.48 | 15.45 | 4.58
| 676 | 6.86 | 20.6 | 674.91 | 25.27 | 7.87
Location: QQ SEC TWP RGE | 770 | 9.93 | 20.69 | 767.9 | 38.11 | 12.71
| 865 | 12.52 | 16.65 | 861.07 | 55.64 | 18.55
Citing Type: Planned or Actual | 960 | 13.84 | 14.36 | 953.57 | 76.52 | 24.32
| 1056 | 15.51 | 12.78 | 1046.43 | 100.16 | 30.01
Deviation Indicator | 1183 | 17.67 | 8.21 | 1168.14 | 135.8 | 36.52
Horizontal | 1247 | 18.68 | 13.4 | 1228.95 | 155.39 | 40.28
North Reference | 1342 | 20.13 | 16.91 | 1318.56 | 185.83 | 48.56
True | 1437 | 21.4 | 16.56 | 1407.39 | 218.08 | 58.26
Grid Type | 1481 | 21.62 | 17.7 | 1448.32 | 233.5 | 63.01
#VALUE! | 1531 | 21.62 | 17.7 | 1494.8 | 251.05 | 68.61
Projection to TD

## Lookup (hidden)
North Reference | RetunValue | Grid Type | ReturnValue | Deviation Indicator | ReturnValue
| 2 |  | 0 |  | 4
True |  | SPCS-Colorado Central-NAD27 |  | Directional
Grid |  | SPCS-Colorado Central-NAD83 |  | High Angle
|  | SPCS-Colorado North-NAD27 |  | Horizontal
SPCS-Colorado North-NAD83
SPCS-Colorado South-NAD27
SPCS-Colorado South-NAD83
UTM-Zone 12 NAD27
UTM-Zone 12 NAD83
UTM-Zone 13 NAD27
UTM-Zone 13 NAD83