## Data
Header Information | measured depth (ft) | inclination (°) | azimuth (°) | true vertical depth (ft) | northing +N/-S (ft) | easting +E/-W (ft)
Operator Name | 0 | 0 | 0 | 0 | 0 | 0
Extraction | 105 | 0.4 | 71.84 | 105 | 0.11 | 0.35
Operator Number | 200 | 0.31 | 4.08 | 200 | 0.47 | 0.68
| 295 | 0.62 | 24.47 | 294.99 | 1.2 | 0.91
Well Name and Number | 391 | 1.14 | 51.45 | 390.98 | 2.27 | 1.87
| 485 | 0.79 | 32.91 | 484.97 | 3.39 | 2.96
API Number (if available) | 581 | 2.55 | 24.47 | 580.93 | 5.89 | 4.2
| 676 | 4.13 | 19.29 | 675.76 | 11.05 | 6.21
Location: QQ SEC TWP RGE | 770 | 5.14 | 22.27 | 769.45 | 18.14 | 8.92
| 865 | 6.11 | 17.53 | 863.99 | 26.9 | 12.06
Citing Type: Planned or Actual | 960 | 7.47 | 14.54 | 958.33 | 37.7 | 15.13
| 1056 | 10.33 | 17.26 | 1053.16 | 51.96 | 19.25
Deviation Indicator | 1151 | 13.1 | 18.76 | 1146.17 | 70.29 | 25.24
Horizontal | 1247 | 15.95 | 20.34 | 1239.1 | 92.96 | 33.33
North Reference | 1342 | 18.11 | 21.66 | 1329.93 | 118.93 | 43.32
True | 1436 | 19.73 | 26.67 | 1418.85 | 146.69 | 55.83
Grid Type | 1484 | 20 | 29.92 | 1463.99 | 161.04 | 63.56
#VALUE! | 1534 | 20 | 29.92 | 1510.98 | 175.87 | 72.09
Projection to TD

## Lookup (hidden)
North Reference | RetunValue | Grid Type | ReturnValue | Deviation Indicator | ReturnValue
| 2 |  | 0 |  | 4
True |  | SPCS-Colorado Central-NAD27 |  | Directional
Grid |  | SPCS-Colorado Central-NAD83 |  | High Angle
|  | SPCS-Colorado North-NAD27 |  | Horizontal
SPCS-Colorado North-NAD83
SPCS-Colorado South-NAD27
SPCS-Colorado South-NAD83
UTM-Zone 12 NAD27
UTM-Zone 12 NAD83
UTM-Zone 13 NAD27
UTM-Zone 13 NAD83