## Data
Header Information | measured depth (ft) | inclination (°) | azimuth (°) | true vertical depth (ft) | northing +N/-S (ft) | easting +E/-W (ft)
Operator Name | 0 | 0 | 0 | 0 | 0 | 0
Extraction Oil & Gas LLC. | 100 | 0 | 0 | 100 | 0 | 0 | 2
Operator Number | 200 | 0 | 0 | 200 | 0 | 0
| 300 | 0 | 0 | 300 | 0 | 0
Well Name and Number | 400 | 0 | 0 | 400 | 0 | 0
UNITED A S16-20-5N | 500 | 0 | 0 | 500 | 0 | 0
API Number (if available) | 600 | 2 | 279.574 | 599.98 | 0.29 | -1.72
| 700 | 4 | 279.574 | 699.84 | 1.16 | -6.88
Location: QQ SEC TWP RGE | 800 | 6 | 279.574 | 799.45 | 2.61 | -15.47
Sec.9-T1S-R68W | 900 | 8 | 279.574 | 898.7 | 4.64 | -27.49
Citing Type: Planned or Actual | 1000 | 10 | 279.574 | 997.46 | 7.24 | -42.92
Planned | 1100 | 12 | 279.574 | 1095.62 | 10.41 | -61.73
Deviation Indicator | 1200 | 14 | 279.574 | 1193.05 | 14.15 | -83.91
Horizontal | 1300 | 16 | 279.574 | 1289.64 | 18.46 | -109.43
North Reference | 1400 | 18 | 279.574 | 1385.27 | 23.32 | -138.26
True | 1500 | 20 | 279.574 | 1479.81 | 28.73 | -170.36
Grid Type | 1600 | 22 | 279.574 | 1573.17 | 34.69 | -205.7
#VALUE! | 1700 | 24 | 279.574 | 1665.21 | 41.19 | -244.22
| 1800 | 26 | 279.574 | 1755.84 | 48.22 | -285.89
| 1900 | 26.71 | 279.574 | 1845.26 | 55.66 | -330.02
| 2000 | 26.71 | 279.574 | 1934.59 | 63.14 | -374.34
| 2100 | 26.71 | 279.574 | 2023.92 | 70.61 | -418.66
| 2200 | 26.71 | 279.574 | 2113.25 | 78.09 | -462.99
| 2300 | 26.71 | 279.574 | 2202.58 | 85.56 | -507.31
| 2400 | 26.71 | 279.574 | 2291.91 | 93.04 | -551.63
| 2499.99 | 26.71 | 279.574 | 2381.24 | 100.52 | -595.95
| 2599.99 | 26.71 | 279.574 | 2470.57 | 107.99 | -640.27
| 2699.99 | 26.71 | 279.574 | 2559.9 | 115.47 | -684.59
| 2799.99 | 26.71 | 279.574 | 2649.23 | 122.94 | -728.91
| 2899.99 | 26.71 | 279.574 | 2738.56 | 130.42 | -773.23
| 2999.99 | 26.71 | 279.574 | 2827.89 | 137.89 | -817.55
| 3099.99 | 26.71 | 279.574 | 2917.22 | 145.37 | -861.88
| 3199.99 | 26.71 | 279.574 | 3006.54 | 152.84 | -906.2
| 3299.99 | 26.71 | 279.574 | 3095.87 | 160.32 | -950.52
| 3399.99 | 26.71 | 279.574 | 3185.2 | 167.79 | -994.84
| 3499.99 | 26.71 | 279.574 | 3274.53 | 175.27 | -1039.16
| 3599.99 | 26.71 | 279.574 | 3363.86 | 182.75 | -1083.48
| 3699.99 | 26.71 | 279.574 | 3453.19 | 190.22 | -1127.8
| 3799.99 | 26.71 | 279.574 | 3542.52 | 197.7 | -1172.12
| 3899.99 | 26.71 | 279.574 | 3631.85 | 205.17 | -1216.45
| 3999.99 | 26.71 | 279.574 | 3721.18 | 212.65 | -1260.77
| 4099.99 | 26.71 | 279.574 | 3810.51 | 220.12 | -1305.09
| 4199.99 | 26.71 | 279.574 | 3899.84 | 227.6 | -1349.41
| 4299.99 | 26.71 | 279.574 | 3989.17 | 235.07 | -1393.73
| 4399.99 | 26.71 | 279.574 | 4078.5 | 242.55 | -1438.05
| 4499.99 | 26.71 | 279.574 | 4167.82 | 250.02 | -1482.37
| 4599.99 | 26.71 | 279.574 | 4257.15 | 257.5 | -1526.69
| 4699.99 | 26.71 | 279.574 | 4346.48 | 264.98 | -1571.01
| 4799.99 | 26.71 | 279.574 | 4435.81 | 272.45 | -1615.34
| 4899.99 | 26.71 | 279.574 | 4525.14 | 279.93 | -1659.66
| 4999.99 | 26.71 | 279.574 | 4614.47 | 287.4 | -1703.98
| 5099.99 | 26.71 | 279.574 | 4703.8 | 294.88 | -1748.3
| 5199.99 | 26.71 | 279.574 | 4793.13 | 302.35 | -1792.62
| 5299.99 | 26.71 | 279.574 | 4882.46 | 309.83 | -1836.94
| 5399.99 | 26.71 | 279.574 | 4971.79 | 317.3 | -1881.26
| 5499.99 | 26.71 | 279.574 | 5061.12 | 324.78 | -1925.58
| 5599.99 | 26.71 | 279.574 | 5150.45 | 332.25 | -1969.9
| 5699.99 | 26.71 | 279.574 | 5239.78 | 339.73 | -2014.23
| 5799.99 | 26.71 | 279.574 | 5329.1 | 347.21 | -2058.55
| 5899.99 | 26.71 | 279.574 | 5418.43 | 354.68 | -2102.87
| 5999.99 | 26.71 | 279.574 | 5507.76 | 362.16 | -2147.19
| 6099.99 | 26.71 | 279.574 | 5597.09 | 369.63 | -2191.51
| 6199.99 | 26.71 | 279.574 | 5686.42 | 377.11 | -2235.83
| 6299.99 | 26.71 | 279.574 | 5775.75 | 384.58 | -2280.15
| 6399.99 | 26.71 | 279.574 | 5865.08 | 392.06 | -2324.47
| 6499.99 | 26.71 | 279.574 | 5954.41 | 399.53 | -2368.8
| 6599.99 | 26.71 | 279.574 | 6043.74 | 407.01 | -2413.12
| 6699.99 | 26.71 | 279.574 | 6133.07 | 414.48 | -2457.44
| 6799.99 | 25.086 | 279.574 | 6222.9 | 421.79 | -2500.74
| 6899.99 | 23.086 | 279.574 | 6314.19 | 428.57 | -2540.98
| 6999.99 | 21.086 | 279.574 | 6406.85 | 434.83 | -2578.05
| 7099.99 | 19.086 | 279.574 | 6500.76 | 440.54 | -2611.92
| 7199.99 | 17.086 | 279.574 | 6595.82 | 445.7 | -2642.53
| 7299.99 | 15.086 | 279.574 | 6691.9 | 450.31 | -2669.85
| 7399.99 | 13.086 | 279.574 | 6788.89 | 454.36 | -2693.84
| 7499.98 | 11.086 | 279.574 | 6886.66 | 457.84 | -2714.49
| 7599.98 | 9.086 | 279.574 | 6985.11 | 460.75 | -2731.76
| 7699.98 | 7.086 | 279.574 | 7084.11 | 463.09 | -2745.63
| 7799.98 | 5.086 | 279.574 | 7183.55 | 464.85 | -2756.08
| 7899.98 | 3.086 | 279.574 | 7283.29 | 466.04 | -2763.1
| 7999.98 | 1.086 | 279.574 | 7383.21 | 466.64 | -2766.69
| 8099.98 | 1.885 | 179.682 | 7483.21 | 466.47 | -2767.2
| 8199.98 | 13.884 | 179.682 | 7582.08 | 452.78 | -2767.12
| 8299.98 | 25.883 | 179.682 | 7675.95 | 418.83 | -2766.93
| 8399.98 | 37.882 | 179.682 | 7760.71 | 366.11 | -2766.64
| 8499.98 | 49.882 | 179.682 | 7832.65 | 296.92 | -2766.26
| 8599.98 | 61.881 | 179.682 | 7888.64 | 214.28 | -2765.8
| 8699.98 | 73.88 | 179.682 | 7926.23 | 121.82 | -2765.29
| 8799.98 | 85.879 | 179.682 | 7943.77 | 23.55 | -2764.74
| 8899.98 | 90.001 | 179.682 | 7945 | -76.42 | -2764.19
| 8999.98 | 90.001 | 179.682 | 7945 | -176.41 | -2763.63
| 9099.98 | 90.001 | 179.682 | 7945 | -276.41 | -2763.08
| 9199.98 | 90.001 | 179.682 | 7944.99 | -376.41 | -2762.52
| 9299.98 | 90.001 | 179.682 | 7944.99 | -476.41 | -2761.97
| 9399.98 | 90.001 | 179.682 | 7944.99 | -576.41 | -2761.41
| 9499.98 | 90.001 | 179.682 | 7944.99 | -676.41 | -2760.86
| 9599.98 | 90.001 | 179.682 | 7944.99 | -776.4 | -2760.3
| 9699.98 | 90.001 | 179.682 | 7944.99 | -876.4 | -2759.75
| 9799.98 | 90.001 | 179.682 | 7944.99 | -976.4 | -2759.2
| 9899.98 | 90.001 | 179.682 | 7944.98 | -1076.4 | -2758.64
| 9999.98 | 90.001 | 179.682 | 7944.98 | -1176.4 | -2758.09
| 10099.98 | 90.001 | 179.682 | 7944.98 | -1276.4 | -2757.53
| 10199.98 | 90.001 | 179.682 | 7944.98 | -1376.39 | -2756.98
| 10299.98 | 90.001 | 179.682 | 7944.98 | -1476.39 | -2756.42
| 10399.98 | 90.001 | 179.682 | 7944.98 | -1576.39 | -2755.87
| 10499.98 | 90.001 | 179.682 | 7944.97 | -1676.39 | -2755.31
| 10599.98 | 90.001 | 179.682 | 7944.97 | -1776.39 | -2754.76
| 10699.98 | 90.001 | 179.682 | 7944.97 | -1876.38 | -2754.2
| 10799.98 | 90.001 | 179.682 | 7944.97 | -1976.38 | -2753.65
| 10899.98 | 90.001 | 179.682 | 7944.97 | -2076.38 | -2753.09
| 10999.98 | 90.001 | 179.682 | 7944.97 | -2176.38 | -2752.54
| 11099.98 | 90.001 | 179.682 | 7944.97 | -2276.38 | -2751.98
| 11199.98 | 90.001 | 179.682 | 7944.96 | -2376.38 | -2751.43
| 11299.98 | 90.001 | 179.682 | 7944.96 | -2476.37 | -2750.87
| 11399.98 | 90.001 | 179.682 | 7944.96 | -2576.37 | -2750.32
| 11499.98 | 90.001 | 179.682 | 7944.96 | -2676.37 | -2749.77
| 11599.98 | 90.001 | 179.682 | 7944.96 | -2776.37 | -2749.21
| 11699.98 | 90.001 | 179.682 | 7944.96 | -2876.37 | -2748.66
| 11799.98 | 90.001 | 179.682 | 7944.95 | -2976.37 | -2748.1
| 11899.98 | 90.001 | 179.682 | 7944.95 | -3076.36 | -2747.55
| 11999.98 | 90.001 | 179.682 | 7944.95 | -3176.36 | -2746.99
| 12099.98 | 90.001 | 179.682 | 7944.95 | -3276.36 | -2746.44
| 12199.98 | 90.001 | 179.682 | 7944.95 | -3376.36 | -2745.88
| 12299.98 | 90.001 | 179.682 | 7944.95 | -3476.36 | -2745.33
| 12399.98 | 90.001 | 179.682 | 7944.95 | -3576.36 | -2744.77
| 12499.97 | 90.001 | 179.682 | 7944.94 | -3676.35 | -2744.22
| 12599.97 | 90.001 | 179.682 | 7944.94 | -3776.35 | -2743.66
| 12699.97 | 90.001 | 179.682 | 7944.94 | -3876.35 | -2743.11
| 12799.97 | 90.001 | 179.682 | 7944.94 | -3976.35 | -2742.55
| 12899.97 | 90.001 | 179.682 | 7944.94 | -4076.35 | -2742
| 12999.97 | 90.001 | 179.682 | 7944.94 | -4176.34 | -2741.45
| 13099.97 | 90.001 | 179.682 | 7944.93 | -4276.34 | -2740.89
| 13199.97 | 90.001 | 179.682 | 7944.93 | -4376.34 | -2740.34
| 13299.97 | 90.001 | 179.682 | 7944.93 | -4476.34 | -2739.78
| 13399.97 | 90.001 | 179.682 | 7944.93 | -4576.34 | -2739.23
| 13499.97 | 90.001 | 179.682 | 7944.93 | -4676.34 | -2738.67
| 13599.97 | 90.001 | 179.682 | 7944.93 | -4776.33 | -2738.12
| 13699.97 | 90.001 | 179.682 | 7944.93 | -4876.33 | -2737.56
| 13799.97 | 90.001 | 179.682 | 7944.92 | -4976.33 | -2737.01
| 13899.97 | 90.001 | 179.682 | 7944.92 | -5076.33 | -2736.45
| 13999.97 | 90.001 | 179.682 | 7944.92 | -5176.33 | -2735.9
| 14099.97 | 90.001 | 179.682 | 7944.92 | -5276.33 | -2735.34
| 14199.97 | 90.001 | 179.682 | 7944.92 | -5376.32 | -2734.79
| 14299.97 | 90.001 | 179.682 | 7944.92 | -5476.32 | -2734.23
| 14399.97 | 90.001 | 179.682 | 7944.91 | -5576.32 | -2733.68
| 14499.97 | 90.001 | 179.682 | 7944.91 | -5676.32 | -2733.12
| 14599.97 | 90.001 | 179.682 | 7944.91 | -5776.32 | -2732.57
| 14699.97 | 90.001 | 179.682 | 7944.91 | -5876.32 | -2732.02
| 14799.97 | 90.001 | 179.682 | 7944.91 | -5976.31 | -2731.46
| 14899.97 | 90.001 | 179.682 | 7944.91 | -6076.31 | -2730.91
| 14999.97 | 90.001 | 179.682 | 7944.91 | -6176.31 | -2730.35
| 15099.97 | 90.001 | 179.682 | 7944.9 | -6276.31 | -2729.8
| 15199.97 | 90.001 | 179.682 | 7944.9 | -6376.31 | -2729.24
| 15299.97 | 90.001 | 179.682 | 7944.9 | -6476.3 | -2728.69
| 15399.97 | 90.001 | 179.682 | 7944.9 | -6576.3 | -2728.13
| 15499.97 | 90.001 | 179.682 | 7944.9 | -6676.3 | -2727.58
| 15599.97 | 90.001 | 179.682 | 7944.9 | -6776.3 | -2727.02
| 15699.97 | 90.001 | 179.682 | 7944.89 | -6876.3 | -2726.47
| 15799.97 | 90.001 | 179.682 | 7944.89 | -6976.3 | -2725.91
| 15899.97 | 90.001 | 179.682 | 7944.89 | -7076.29 | -2725.36
| 15999.97 | 90.001 | 179.682 | 7944.89 | -7176.29 | -2724.8
| 16099.97 | 90.001 | 179.682 | 7944.89 | -7276.29 | -2724.25
| 16199.97 | 90.001 | 179.682 | 7944.89 | -7376.29 | -2723.7
| 16299.97 | 90.001 | 179.682 | 7944.89 | -7476.29 | -2723.14
| 16399.97 | 90.001 | 179.682 | 7944.88 | -7576.29 | -2722.59
| 16499.97 | 90.001 | 179.682 | 7944.88 | -7676.28 | -2722.03
| 16599.97 | 90.001 | 179.682 | 7944.88 | -7776.28 | -2721.48
| 16699.97 | 90.001 | 179.682 | 7944.88 | -7876.28 | -2720.92
| 16799.97 | 90.001 | 179.682 | 7944.88 | -7976.28 | -2720.37
| 16899.97 | 90.001 | 179.682 | 7944.88 | -8076.28 | -2719.81
| 16999.97 | 90.001 | 179.682 | 7944.87 | -8176.28 | -2719.26
| 17099.97 | 90.001 | 179.682 | 7944.87 | -8276.27 | -2718.7
| 17199.97 | 90.001 | 179.682 | 7944.87 | -8376.27 | -2718.15
| 17299.97 | 90.001 | 179.682 | 7944.87 | -8476.27 | -2717.59
| 17399.97 | 90.001 | 179.682 | 7944.87 | -8576.27 | -2717.04
| 17499.96 | 90.001 | 179.682 | 7944.87 | -8676.27 | -2716.48
| 17599.96 | 90.001 | 179.682 | 7944.87 | -8776.26 | -2715.93
| 17699.96 | 90.001 | 179.682 | 7944.86 | -8876.26 | -2715.38
| 17799.96 | 90.001 | 179.682 | 7944.86 | -8976.26 | -2714.82
| 17899.96 | 90.001 | 179.682 | 7944.86 | -9076.26 | -2714.27
| 17999.96 | 90.001 | 179.682 | 7944.86 | -9176.26 | -2713.71
| 18099.96 | 90.001 | 179.682 | 7944.86 | -9276.26 | -2713.16
| 18199.96 | 90.001 | 179.682 | 7944.86 | -9376.25 | -2712.6
| 18299.96 | 90.001 | 179.682 | 7944.85 | -9476.25 | -2712.05
| 18399.96 | 90.001 | 179.682 | 7944.85 | -9576.25 | -2711.49
| 18471.69 | 90.001 | 179.682 | 7945 | -9647.98 | -2711

## Lookup (hidden)
North Reference | RetunValue | Grid Type | ReturnValue | Deviation Indicator | ReturnValue
| 2 |  | 0 |  | 4
True |  | SPCS-Colorado Central-NAD27 |  | Directional
Grid |  | SPCS-Colorado Central-NAD83 |  | High Angle
|  | SPCS-Colorado North-NAD27 |  | Horizontal
SPCS-Colorado North-NAD83
SPCS-Colorado South-NAD27
SPCS-Colorado South-NAD83
UTM-Zone 12 NAD27
UTM-Zone 12 NAD83
UTM-Zone 13 NAD27
UTM-Zone 13 NAD83