## Data
Header Information | measured depth (ft) | inclination (°) | azimuth (°) | true vertical depth (ft) | northing +N/-S (ft) | easting +E/-W (ft)
Operator Name | 0 | 0 | 0 | 0 | 0 | 0
Extraction Oil & Gas LLC. | 100 | 0 | 0 | 100 | 0 | 0 | 2
Operator Number | 200 | 0 | 0 | 200 | 0 | 0
| 300 | 0 | 0 | 300 | 0 | 0
Well Name and Number | 400 | 0 | 0 | 400 | 0 | 0
UNITED A S16-20-9N | 500 | 0 | 0 | 500 | 0 | 0
API Number (if available) | 600 | 0 | 0 | 600 | 0 | 0
| 700 | 0 | 0 | 700 | 0 | 0
Location: QQ SEC TWP RGE | 800 | 0 | 0 | 800 | 0 | 0
Sec.9-T1S-R68W | 900 | 0 | 0 | 900 | 0 | 0
Citing Type: Planned or Actual | 1000 | 0 | 0 | 1000 | 0 | 0
Planned | 1100 | 0 | 0 | 1100 | 0 | 0
Deviation Indicator | 1200 | 0 | 0 | 1200 | 0 | 0
Horizontal | 1300 | 0 | 0 | 1300 | 0 | 0
North Reference | 1400 | 2 | 282.746 | 1399.98 | 0.39 | -1.7
True | 1500 | 4 | 282.746 | 1499.83 | 1.54 | -6.81
Grid Type | 1600 | 6 | 282.746 | 1599.45 | 3.46 | -15.31
#VALUE! | 1700 | 8 | 282.746 | 1698.7 | 6.15 | -27.19
| 1800 | 10 | 282.746 | 1797.46 | 9.6 | -42.45
| 1900 | 12 | 282.746 | 1895.62 | 13.81 | -61.06
| 2000 | 14 | 282.746 | 1993.05 | 18.77 | -83
| 2100 | 16 | 282.746 | 2089.64 | 24.48 | -108.24
| 2200 | 18 | 282.746 | 2185.26 | 30.93 | -136.76
| 2300 | 19.04 | 282.746 | 2279.94 | 38.03 | -168.14
| 2400 | 19.04 | 282.746 | 2374.47 | 45.23 | -199.96
| 2499.99 | 19.04 | 282.746 | 2469 | 52.43 | -231.78
| 2599.99 | 19.04 | 282.746 | 2563.53 | 59.63 | -263.6
| 2699.99 | 19.04 | 282.746 | 2658.06 | 66.82 | -295.41
| 2799.99 | 19.04 | 282.746 | 2752.59 | 74.02 | -327.23
| 2899.99 | 19.04 | 282.746 | 2847.12 | 81.22 | -359.05
| 2999.99 | 19.04 | 282.746 | 2941.65 | 88.42 | -390.87
| 3099.99 | 19.04 | 282.746 | 3036.18 | 95.61 | -422.69
| 3199.99 | 19.04 | 282.746 | 3130.7 | 102.81 | -454.51
| 3299.99 | 19.04 | 282.746 | 3225.23 | 110.01 | -486.33
| 3399.99 | 19.04 | 282.746 | 3319.76 | 117.21 | -518.15
| 3499.99 | 19.04 | 282.746 | 3414.29 | 124.4 | -549.97
| 3599.99 | 19.04 | 282.746 | 3508.82 | 131.6 | -581.78
| 3699.99 | 19.04 | 282.746 | 3603.35 | 138.8 | -613.6
| 3799.99 | 19.04 | 282.746 | 3697.88 | 145.99 | -645.42
| 3899.99 | 19.04 | 282.746 | 3792.41 | 153.19 | -677.24
| 3999.99 | 19.04 | 282.746 | 3886.94 | 160.39 | -709.06
| 4099.99 | 19.04 | 282.746 | 3981.47 | 167.59 | -740.88
| 4199.99 | 19.04 | 282.746 | 4075.99 | 174.78 | -772.7
| 4299.99 | 19.04 | 282.746 | 4170.52 | 181.98 | -804.52
| 4399.99 | 19.04 | 282.746 | 4265.05 | 189.18 | -836.33
| 4499.99 | 19.04 | 282.746 | 4359.58 | 196.38 | -868.15
| 4599.99 | 19.04 | 282.746 | 4454.11 | 203.57 | -899.97
| 4699.99 | 19.04 | 282.746 | 4548.64 | 210.77 | -931.79
| 4799.99 | 19.04 | 282.746 | 4643.17 | 217.97 | -963.61
| 4899.99 | 19.04 | 282.746 | 4737.7 | 225.17 | -995.43
| 4999.99 | 19.04 | 282.746 | 4832.23 | 232.36 | -1027.25
| 5099.99 | 19.04 | 282.746 | 4926.75 | 239.56 | -1059.07
| 5199.99 | 19.04 | 282.746 | 5021.28 | 246.76 | -1090.89
| 5299.99 | 19.04 | 282.746 | 5115.81 | 253.96 | -1122.7
| 5399.99 | 19.04 | 282.746 | 5210.34 | 261.15 | -1154.52
| 5499.99 | 19.04 | 282.746 | 5304.87 | 268.35 | -1186.34
| 5599.99 | 19.04 | 282.746 | 5399.4 | 275.55 | -1218.16
| 5699.99 | 19.04 | 282.746 | 5493.93 | 282.75 | -1249.98
| 5799.99 | 19.04 | 282.746 | 5588.46 | 289.94 | -1281.8
| 5899.99 | 19.04 | 282.746 | 5682.99 | 297.14 | -1313.62
| 5999.99 | 19.04 | 282.746 | 5777.51 | 304.34 | -1345.44
| 6099.99 | 19.04 | 282.746 | 5872.04 | 311.54 | -1377.25
| 6199.99 | 19.04 | 282.746 | 5966.57 | 318.73 | -1409.07
| 6299.99 | 19.04 | 282.746 | 6061.1 | 325.93 | -1440.89
| 6399.99 | 19.04 | 282.746 | 6155.63 | 333.13 | -1472.71
| 6499.99 | 19.04 | 282.746 | 6250.16 | 340.33 | -1504.53
| 6599.99 | 19.04 | 282.746 | 6344.69 | 347.52 | -1536.35
| 6699.99 | 19.04 | 282.746 | 6439.22 | 354.72 | -1568.17
| 6799.99 | 18.388 | 282.746 | 6533.81 | 361.88 | -1599.82
| 6899.99 | 16.388 | 282.746 | 6629.23 | 368.47 | -1628.96
| 6999.99 | 14.388 | 282.746 | 6725.64 | 374.33 | -1654.84
| 7099.99 | 12.388 | 282.746 | 6822.92 | 379.43 | -1677.42
| 7199.99 | 10.388 | 282.746 | 6920.94 | 383.79 | -1696.68
| 7299.99 | 8.388 | 282.746 | 7019.6 | 387.39 | -1712.59
| 7399.99 | 6.388 | 282.746 | 7118.77 | 390.23 | -1725.13
| 7499.98 | 4.388 | 282.746 | 7218.32 | 392.3 | -1734.29
| 7599.98 | 2.388 | 282.746 | 7318.14 | 393.6 | -1740.05
| 7699.98 | 0.388 | 282.746 | 7418.1 | 394.14 | -1742.42
| 7799.98 | 6.072 | 179.681 | 7518.01 | 391.47 | -1742.47
| 7899.98 | 18.071 | 179.681 | 7615.62 | 370.6 | -1742.35
| 7999.98 | 30.07 | 179.681 | 7706.76 | 329.89 | -1742.12
| 8099.98 | 42.069 | 179.681 | 7787.44 | 271.12 | -1741.8
| 8199.98 | 54.068 | 179.681 | 7854.14 | 196.86 | -1741.38
| 8299.98 | 66.067 | 179.681 | 7903.95 | 110.36 | -1740.9
| 8399.98 | 78.066 | 179.681 | 7934.68 | 15.39 | -1740.37
| 8499.98 | 90.001 | 179.681 | 7945 | -83.89 | -1739.82
| 8599.98 | 90.001 | 179.681 | 7945 | -183.89 | -1739.26
| 8699.98 | 90.001 | 179.681 | 7945 | -283.89 | -1738.71
| 8799.98 | 90.001 | 179.681 | 7945 | -383.88 | -1738.15
| 8899.98 | 90.001 | 179.681 | 7944.99 | -483.88 | -1737.6
| 8999.98 | 90.001 | 179.681 | 7944.99 | -583.88 | -1737.04
| 9099.98 | 90.001 | 179.681 | 7944.99 | -683.88 | -1736.48
| 9199.98 | 90.001 | 179.681 | 7944.99 | -783.88 | -1735.93
| 9299.98 | 90.001 | 179.681 | 7944.99 | -883.87 | -1735.37
| 9399.98 | 90.001 | 179.681 | 7944.99 | -983.87 | -1734.81
| 9499.98 | 90.001 | 179.681 | 7944.98 | -1083.87 | -1734.26
| 9599.98 | 90.001 | 179.681 | 7944.98 | -1183.87 | -1733.7
| 9699.98 | 90.001 | 179.681 | 7944.98 | -1283.87 | -1733.15
| 9799.98 | 90.001 | 179.681 | 7944.98 | -1383.87 | -1732.59
| 9899.98 | 90.001 | 179.681 | 7944.98 | -1483.86 | -1732.03
| 9999.98 | 90.001 | 179.681 | 7944.98 | -1583.86 | -1731.48
| 10099.98 | 90.001 | 179.681 | 7944.98 | -1683.86 | -1730.92
| 10199.98 | 90.001 | 179.681 | 7944.97 | -1783.86 | -1730.36
| 10299.98 | 90.001 | 179.681 | 7944.97 | -1883.86 | -1729.81
| 10399.98 | 90.001 | 179.681 | 7944.97 | -1983.86 | -1729.25
| 10499.98 | 90.001 | 179.681 | 7944.97 | -2083.85 | -1728.7
| 10599.98 | 90.001 | 179.681 | 7944.97 | -2183.85 | -1728.14
| 10699.98 | 90.001 | 179.681 | 7944.97 | -2283.85 | -1727.58
| 10799.98 | 90.001 | 179.681 | 7944.96 | -2383.85 | -1727.03
| 10899.98 | 90.001 | 179.681 | 7944.96 | -2483.85 | -1726.47
| 10999.98 | 90.001 | 179.681 | 7944.96 | -2583.85 | -1725.91
| 11099.98 | 90.001 | 179.681 | 7944.96 | -2683.84 | -1725.36
| 11199.98 | 90.001 | 179.681 | 7944.96 | -2783.84 | -1724.8
| 11299.98 | 90.001 | 179.681 | 7944.96 | -2883.84 | -1724.24
| 11399.98 | 90.001 | 179.681 | 7944.96 | -2983.84 | -1723.69
| 11499.98 | 90.001 | 179.681 | 7944.95 | -3083.84 | -1723.13
| 11599.98 | 90.001 | 179.681 | 7944.95 | -3183.83 | -1722.58
| 11699.98 | 90.001 | 179.681 | 7944.95 | -3283.83 | -1722.02
| 11799.98 | 90.001 | 179.681 | 7944.95 | -3383.83 | -1721.46
| 11899.98 | 90.001 | 179.681 | 7944.95 | -3483.83 | -1720.91
| 11999.98 | 90.001 | 179.681 | 7944.95 | -3583.83 | -1720.35
| 12099.98 | 90.001 | 179.681 | 7944.94 | -3683.83 | -1719.79
| 12199.98 | 90.001 | 179.681 | 7944.94 | -3783.82 | -1719.24
| 12299.98 | 90.001 | 179.681 | 7944.94 | -3883.82 | -1718.68
| 12399.98 | 90.001 | 179.681 | 7944.94 | -3983.82 | -1718.13
| 12499.97 | 90.001 | 179.681 | 7944.94 | -4083.82 | -1717.57
| 12599.97 | 90.001 | 179.681 | 7944.94 | -4183.82 | -1717.01
| 12699.97 | 90.001 | 179.681 | 7944.94 | -4283.82 | -1716.46
| 12799.97 | 90.001 | 179.681 | 7944.93 | -4383.81 | -1715.9
| 12899.97 | 90.001 | 179.681 | 7944.93 | -4483.81 | -1715.34
| 12999.97 | 90.001 | 179.681 | 7944.93 | -4583.81 | -1714.79
| 13099.97 | 90.001 | 179.681 | 7944.93 | -4683.81 | -1714.23
| 13199.97 | 90.001 | 179.681 | 7944.93 | -4783.81 | -1713.68
| 13299.97 | 90.001 | 179.681 | 7944.93 | -4883.81 | -1713.12
| 13399.97 | 90.001 | 179.681 | 7944.92 | -4983.8 | -1712.56
| 13499.97 | 90.001 | 179.681 | 7944.92 | -5083.8 | -1712.01
| 13599.97 | 90.001 | 179.681 | 7944.92 | -5183.8 | -1711.45
| 13699.97 | 90.001 | 179.681 | 7944.92 | -5283.8 | -1710.89
| 13799.97 | 90.001 | 179.681 | 7944.92 | -5383.8 | -1710.34
| 13899.97 | 90.001 | 179.681 | 7944.92 | -5483.79 | -1709.78
| 13999.97 | 90.001 | 179.681 | 7944.91 | -5583.79 | -1709.23
| 14099.97 | 90.001 | 179.681 | 7944.91 | -5683.79 | -1708.67
| 14199.97 | 90.001 | 179.681 | 7944.91 | -5783.79 | -1708.11
| 14299.97 | 90.001 | 179.681 | 7944.91 | -5883.79 | -1707.56
| 14399.97 | 90.001 | 179.681 | 7944.91 | -5983.79 | -1707
| 14499.97 | 90.001 | 179.681 | 7944.91 | -6083.78 | -1706.44
| 14599.97 | 90.001 | 179.681 | 7944.91 | -6183.78 | -1705.89
| 14699.97 | 90.001 | 179.681 | 7944.9 | -6283.78 | -1705.33
| 14799.97 | 90.001 | 179.681 | 7944.9 | -6383.78 | -1704.78
| 14899.97 | 90.001 | 179.681 | 7944.9 | -6483.78 | -1704.22
| 14999.97 | 90.001 | 179.681 | 7944.9 | -6583.78 | -1703.66
| 15099.97 | 90.001 | 179.681 | 7944.9 | -6683.77 | -1703.11
| 15199.97 | 90.001 | 179.681 | 7944.9 | -6783.77 | -1702.55
| 15299.97 | 90.001 | 179.681 | 7944.89 | -6883.77 | -1701.99
| 15399.97 | 90.001 | 179.681 | 7944.89 | -6983.77 | -1701.44
| 15499.97 | 90.001 | 179.681 | 7944.89 | -7083.77 | -1700.88
| 15599.97 | 90.001 | 179.681 | 7944.89 | -7183.76 | -1700.32
| 15699.97 | 90.001 | 179.681 | 7944.89 | -7283.76 | -1699.77
| 15799.97 | 90.001 | 179.681 | 7944.89 | -7383.76 | -1699.21
| 15899.97 | 90.001 | 179.681 | 7944.89 | -7483.76 | -1698.66
| 15999.97 | 90.001 | 179.681 | 7944.88 | -7583.76 | -1698.1
| 16099.97 | 90.001 | 179.681 | 7944.88 | -7683.76 | -1697.54
| 16199.97 | 90.001 | 179.681 | 7944.88 | -7783.75 | -1696.99
| 16299.97 | 90.001 | 179.681 | 7944.88 | -7883.75 | -1696.43
| 16399.97 | 90.001 | 179.681 | 7944.88 | -7983.75 | -1695.87
| 16499.97 | 90.001 | 179.681 | 7944.88 | -8083.75 | -1695.32
| 16599.97 | 90.001 | 179.681 | 7944.87 | -8183.75 | -1694.76
| 16699.97 | 90.001 | 179.681 | 7944.87 | -8283.75 | -1694.21
| 16799.97 | 90.001 | 179.681 | 7944.87 | -8383.74 | -1693.65
| 16899.97 | 90.001 | 179.681 | 7944.87 | -8483.74 | -1693.09
| 16999.97 | 90.001 | 179.681 | 7944.87 | -8583.74 | -1692.54
| 17099.97 | 90.001 | 179.681 | 7944.87 | -8683.74 | -1691.98
| 17199.97 | 90.001 | 179.681 | 7944.87 | -8783.74 | -1691.42
| 17299.97 | 90.001 | 179.681 | 7944.86 | -8883.74 | -1690.87
| 17399.97 | 90.001 | 179.681 | 7944.86 | -8983.73 | -1690.31
| 17499.96 | 90.001 | 179.681 | 7944.86 | -9083.73 | -1689.76
| 17599.96 | 90.001 | 179.681 | 7944.86 | -9183.73 | -1689.2
| 17699.96 | 90.001 | 179.681 | 7944.86 | -9283.73 | -1688.64
| 17799.96 | 90.001 | 179.681 | 7944.86 | -9383.73 | -1688.09
| 17899.96 | 90.001 | 179.681 | 7944.85 | -9483.72 | -1687.53
| 17999.96 | 90.001 | 179.681 | 7944.85 | -9583.72 | -1686.97
| 18099.96 | 90.001 | 179.681 | 7944.85 | -9683.72 | -1686.42
| 18139.72 | 90.001 | 179.681 | 7945 | -9723.47 | -1685.86

## Lookup (hidden)
North Reference | RetunValue | Grid Type | ReturnValue | Deviation Indicator | ReturnValue
| 2 |  | 0 |  | 4
True |  | SPCS-Colorado Central-NAD27 |  | Directional
Grid |  | SPCS-Colorado Central-NAD83 |  | High Angle
|  | SPCS-Colorado North-NAD27 |  | Horizontal
SPCS-Colorado North-NAD83
SPCS-Colorado South-NAD27
SPCS-Colorado South-NAD83
UTM-Zone 12 NAD27
UTM-Zone 12 NAD83
UTM-Zone 13 NAD27
UTM-Zone 13 NAD83