## Data
Header Information | measured depth (ft) | inclination (°) | azimuth (°) | true vertical depth (ft) | northing +N/-S (ft) | easting +E/-W (ft)
Operator Name | 0 | 0 | 0 | 0 | 0 | 0
Extraction Oil & Gas LLC. | 100 | 0 | 0 | 100 | 0 | 0 | 2
Operator Number | 200 | 2 | 289.96 | 199.98 | 0.6 | -1.64
| 300 | 4 | 289.96 | 299.84 | 2.38 | -6.56
Well Name and Number | 400 | 6 | 289.96 | 399.45 | 5.36 | -14.75
UNITED B S16-20-11N | 500 | 8 | 289.96 | 498.7 | 9.52 | -26.21
API Number (if available) | 600 | 10 | 289.96 | 597.46 | 14.86 | -40.91
| 700 | 12 | 289.96 | 695.62 | 21.37 | -58.84
Location: QQ SEC TWP RGE | 800 | 13.402 | 289.96 | 793.09 | 29 | -79.84
Sec.9-T1S-R68W | 900 | 13.402 | 289.96 | 890.37 | 36.91 | -101.63
Citing Type: Planned or Actual | 1000 | 13.402 | 289.96 | 987.64 | 44.82 | -123.41
Planned | 1100 | 13.402 | 289.96 | 1084.92 | 52.73 | -145.2
Deviation Indicator | 1200 | 13.402 | 289.96 | 1182.2 | 60.65 | -166.99
Horizontal | 1300 | 13.402 | 289.96 | 1279.47 | 68.56 | -188.77
North Reference | 1400 | 13.402 | 289.96 | 1376.75 | 76.47 | -210.56
True | 1500 | 13.402 | 289.96 | 1474.03 | 84.38 | -232.35
Grid Type | 1600 | 13.402 | 289.96 | 1571.3 | 92.29 | -254.13
#VALUE! | 1700 | 13.402 | 289.96 | 1668.58 | 100.21 | -275.92
| 1800 | 13.402 | 289.96 | 1765.86 | 108.12 | -297.7
| 1900 | 13.402 | 289.96 | 1863.13 | 116.03 | -319.49
| 2000 | 13.402 | 289.96 | 1960.41 | 123.94 | -341.28
| 2100 | 13.402 | 289.96 | 2057.68 | 131.86 | -363.06
| 2200 | 13.402 | 289.96 | 2154.96 | 139.77 | -384.85
| 2300 | 13.402 | 289.96 | 2252.24 | 147.68 | -406.63
| 2400 | 13.402 | 289.96 | 2349.51 | 155.59 | -428.42
| 2499.99 | 13.402 | 289.96 | 2446.79 | 163.5 | -450.21
| 2599.99 | 13.402 | 289.96 | 2544.07 | 171.42 | -471.99
| 2699.99 | 13.402 | 289.96 | 2641.34 | 179.33 | -493.78
| 2799.99 | 13.402 | 289.96 | 2738.62 | 187.24 | -515.57
| 2899.99 | 13.402 | 289.96 | 2835.9 | 195.15 | -537.35
| 2999.99 | 13.402 | 289.96 | 2933.17 | 203.07 | -559.14
| 3099.99 | 13.402 | 289.96 | 3030.45 | 210.98 | -580.92
| 3199.99 | 13.402 | 289.96 | 3127.73 | 218.89 | -602.71
| 3299.99 | 13.402 | 289.96 | 3225 | 226.8 | -624.5
| 3399.99 | 13.402 | 289.96 | 3322.28 | 234.72 | -646.28
| 3499.99 | 13.402 | 289.96 | 3419.56 | 242.63 | -668.07
| 3599.99 | 13.402 | 289.96 | 3516.83 | 250.54 | -689.86
| 3699.99 | 13.402 | 289.96 | 3614.11 | 258.45 | -711.64
| 3799.99 | 13.402 | 289.96 | 3711.39 | 266.36 | -733.43
| 3899.99 | 13.402 | 289.96 | 3808.66 | 274.28 | -755.21
| 3999.99 | 13.402 | 289.96 | 3905.94 | 282.19 | -777
| 4099.99 | 13.402 | 289.96 | 4003.22 | 290.1 | -798.79
| 4199.99 | 13.402 | 289.96 | 4100.49 | 298.01 | -820.57
| 4299.99 | 13.402 | 289.96 | 4197.77 | 305.93 | -842.36
| 4399.99 | 13.402 | 289.96 | 4295.04 | 313.84 | -864.14
| 4499.99 | 13.402 | 289.96 | 4392.32 | 321.75 | -885.93
| 4599.99 | 13.402 | 289.96 | 4489.6 | 329.66 | -907.72
| 4699.99 | 13.402 | 289.96 | 4586.87 | 337.57 | -929.5
| 4799.99 | 13.402 | 289.96 | 4684.15 | 345.49 | -951.29
| 4899.99 | 13.402 | 289.96 | 4781.43 | 353.4 | -973.08
| 4999.99 | 13.402 | 289.96 | 4878.7 | 361.31 | -994.86
| 5099.99 | 13.402 | 289.96 | 4975.98 | 369.22 | -1016.65
| 5199.99 | 13.402 | 289.96 | 5073.26 | 377.14 | -1038.43
| 5299.99 | 13.402 | 289.96 | 5170.53 | 385.05 | -1060.22
| 5399.99 | 13.402 | 289.96 | 5267.81 | 392.96 | -1082.01
| 5499.99 | 13.402 | 289.96 | 5365.09 | 400.87 | -1103.79
| 5599.99 | 13.402 | 289.96 | 5462.36 | 408.78 | -1125.58
| 5699.99 | 13.402 | 289.96 | 5559.64 | 416.7 | -1147.36
| 5799.99 | 13.402 | 289.96 | 5656.92 | 424.61 | -1169.15
| 5899.99 | 13.402 | 289.96 | 5754.19 | 432.52 | -1190.94
| 5999.99 | 13.402 | 289.96 | 5851.47 | 440.43 | -1212.72
| 6099.99 | 13.402 | 289.96 | 5948.75 | 448.35 | -1234.51
| 6199.99 | 13.402 | 289.96 | 6046.02 | 456.26 | -1256.3
| 6299.99 | 13.402 | 289.96 | 6143.3 | 464.17 | -1278.08
| 6399.99 | 13.402 | 289.96 | 6240.57 | 472.08 | -1299.87
| 6499.99 | 13.402 | 289.96 | 6337.85 | 479.99 | -1321.65
| 6599.99 | 13.402 | 289.96 | 6435.13 | 487.91 | -1343.44
| 6699.99 | 13.402 | 289.96 | 6532.4 | 495.82 | -1365.23
| 6799.99 | 13.402 | 289.96 | 6629.68 | 503.73 | -1387.01
| 6899.99 | 13.402 | 289.96 | 6726.96 | 511.64 | -1408.8
| 6999.99 | 12.359 | 289.96 | 6824.34 | 519.4 | -1430.15
| 7099.99 | 10.359 | 289.96 | 6922.38 | 526.12 | -1448.66
| 7199.99 | 8.359 | 289.96 | 7021.04 | 531.67 | -1463.95
| 7299.99 | 6.359 | 289.96 | 7120.21 | 536.04 | -1475.98
| 7399.99 | 4.359 | 289.96 | 7219.77 | 539.23 | -1484.76
| 7499.98 | 2.359 | 289.96 | 7319.59 | 541.23 | -1490.27
| 7599.98 | 0.359 | 289.96 | 7419.56 | 542.04 | -1492.5
| 7699.98 | 6.247 | 179.679 | 7519.46 | 539.23 | -1492.53
| 7799.98 | 18.246 | 179.679 | 7617 | 518.05 | -1492.42
| 7899.98 | 30.245 | 179.679 | 7708.01 | 477.06 | -1492.19
| 7999.98 | 42.244 | 179.679 | 7788.52 | 418.05 | -1491.86
| 8099.98 | 54.243 | 179.679 | 7854.99 | 343.59 | -1491.44
| 8199.98 | 66.242 | 179.679 | 7904.53 | 256.94 | -1490.95
| 8299.98 | 78.241 | 179.679 | 7934.98 | 161.88 | -1490.42
| 8399.98 | 90.001 | 179.679 | 7945 | 62.57 | -1489.87
| 8499.98 | 90.001 | 179.679 | 7945 | -37.43 | -1489.31
| 8599.98 | 90.001 | 179.679 | 7945 | -137.43 | -1488.75
| 8699.98 | 90.001 | 179.679 | 7945 | -237.43 | -1488.19
| 8799.98 | 90.001 | 179.679 | 7944.99 | -337.43 | -1487.63
| 8899.98 | 90.001 | 179.679 | 7944.99 | -437.43 | -1487.07
| 8999.98 | 90.001 | 179.679 | 7944.99 | -537.42 | -1486.51
| 9099.98 | 90.001 | 179.679 | 7944.99 | -637.42 | -1485.95
| 9199.98 | 90.001 | 179.679 | 7944.99 | -737.42 | -1485.39
| 9299.98 | 90.001 | 179.679 | 7944.99 | -837.42 | -1484.83
| 9399.98 | 90.001 | 179.679 | 7944.98 | -937.42 | -1484.27
| 9499.98 | 90.001 | 179.679 | 7944.98 | -1037.42 | -1483.71
| 9599.98 | 90.001 | 179.679 | 7944.98 | -1137.41 | -1483.15
| 9699.98 | 90.001 | 179.679 | 7944.98 | -1237.41 | -1482.59
| 9799.98 | 90.001 | 179.679 | 7944.98 | -1337.41 | -1482.03
| 9899.98 | 90.001 | 179.679 | 7944.98 | -1437.41 | -1481.47
| 9999.98 | 90.001 | 179.679 | 7944.97 | -1537.41 | -1480.91
| 10099.98 | 90.001 | 179.679 | 7944.97 | -1637.4 | -1480.35
| 10199.98 | 90.001 | 179.679 | 7944.97 | -1737.4 | -1479.79
| 10299.98 | 90.001 | 179.679 | 7944.97 | -1837.4 | -1479.23
| 10399.98 | 90.001 | 179.679 | 7944.97 | -1937.4 | -1478.67
| 10499.98 | 90.001 | 179.679 | 7944.97 | -2037.4 | -1478.11
| 10599.98 | 90.001 | 179.679 | 7944.97 | -2137.4 | -1477.55
| 10699.98 | 90.001 | 179.679 | 7944.96 | -2237.39 | -1476.99
| 10799.98 | 90.001 | 179.679 | 7944.96 | -2337.39 | -1476.43
| 10899.98 | 90.001 | 179.679 | 7944.96 | -2437.39 | -1475.87
| 10999.98 | 90.001 | 179.679 | 7944.96 | -2537.39 | -1475.31
| 11099.98 | 90.001 | 179.679 | 7944.96 | -2637.39 | -1474.75
| 11199.98 | 90.001 | 179.679 | 7944.96 | -2737.39 | -1474.19
| 11299.98 | 90.001 | 179.679 | 7944.95 | -2837.38 | -1473.63
| 11399.98 | 90.001 | 179.679 | 7944.95 | -2937.38 | -1473.07
| 11499.98 | 90.001 | 179.679 | 7944.95 | -3037.38 | -1472.51
| 11599.98 | 90.001 | 179.679 | 7944.95 | -3137.38 | -1471.95
| 11699.98 | 90.001 | 179.679 | 7944.95 | -3237.38 | -1471.39
| 11799.98 | 90.001 | 179.679 | 7944.95 | -3337.37 | -1470.83
| 11899.98 | 90.001 | 179.679 | 7944.95 | -3437.37 | -1470.27
| 11999.98 | 90.001 | 179.679 | 7944.94 | -3537.37 | -1469.71
| 12099.98 | 90.001 | 179.679 | 7944.94 | -3637.37 | -1469.15
| 12199.98 | 90.001 | 179.679 | 7944.94 | -3737.37 | -1468.59
| 12299.98 | 90.001 | 179.679 | 7944.94 | -3837.37 | -1468.03
| 12399.98 | 90.001 | 179.679 | 7944.94 | -3937.36 | -1467.47
| 12499.97 | 90.001 | 179.679 | 7944.94 | -4037.36 | -1466.91
| 12599.97 | 90.001 | 179.679 | 7944.93 | -4137.36 | -1466.35
| 12699.97 | 90.001 | 179.679 | 7944.93 | -4237.36 | -1465.79
| 12799.97 | 90.001 | 179.679 | 7944.93 | -4337.36 | -1465.23
| 12899.97 | 90.001 | 179.679 | 7944.93 | -4437.36 | -1464.67
| 12999.97 | 90.001 | 179.679 | 7944.93 | -4537.35 | -1464.11
| 13099.97 | 90.001 | 179.679 | 7944.93 | -4637.35 | -1463.55
| 13199.97 | 90.001 | 179.679 | 7944.92 | -4737.35 | -1462.99
| 13299.97 | 90.001 | 179.679 | 7944.92 | -4837.35 | -1462.43
| 13399.97 | 90.001 | 179.679 | 7944.92 | -4937.35 | -1461.87
| 13499.97 | 90.001 | 179.679 | 7944.92 | -5037.34 | -1461.31
| 13599.97 | 90.001 | 179.679 | 7944.92 | -5137.34 | -1460.75
| 13699.97 | 90.001 | 179.679 | 7944.92 | -5237.34 | -1460.19
| 13799.97 | 90.001 | 179.679 | 7944.92 | -5337.34 | -1459.63
| 13899.97 | 90.001 | 179.679 | 7944.91 | -5437.34 | -1459.07
| 13999.97 | 90.001 | 179.679 | 7944.91 | -5537.34 | -1458.51
| 14099.97 | 90.001 | 179.679 | 7944.91 | -5637.33 | -1457.95
| 14199.97 | 90.001 | 179.679 | 7944.91 | -5737.33 | -1457.39
| 14299.97 | 90.001 | 179.679 | 7944.91 | -5837.33 | -1456.83
| 14399.97 | 90.001 | 179.679 | 7944.91 | -5937.33 | -1456.27
| 14499.97 | 90.001 | 179.679 | 7944.9 | -6037.33 | -1455.71
| 14599.97 | 90.001 | 179.679 | 7944.9 | -6137.33 | -1455.15
| 14699.97 | 90.001 | 179.679 | 7944.9 | -6237.32 | -1454.59
| 14799.97 | 90.001 | 179.679 | 7944.9 | -6337.32 | -1454.03
| 14899.97 | 90.001 | 179.679 | 7944.9 | -6437.32 | -1453.47
| 14999.97 | 90.001 | 179.679 | 7944.9 | -6537.32 | -1452.91
| 15099.97 | 90.001 | 179.679 | 7944.89 | -6637.32 | -1452.35
| 15199.97 | 90.001 | 179.679 | 7944.89 | -6737.31 | -1451.79
| 15299.97 | 90.001 | 179.679 | 7944.89 | -6837.31 | -1451.23
| 15399.97 | 90.001 | 179.679 | 7944.89 | -6937.31 | -1450.67
| 15499.97 | 90.001 | 179.679 | 7944.89 | -7037.31 | -1450.11
| 15599.97 | 90.001 | 179.679 | 7944.89 | -7137.31 | -1449.55
| 15699.97 | 90.001 | 179.679 | 7944.89 | -7237.31 | -1448.99
| 15799.97 | 90.001 | 179.679 | 7944.88 | -7337.3 | -1448.43
| 15899.97 | 90.001 | 179.679 | 7944.88 | -7437.3 | -1447.87
| 15999.97 | 90.001 | 179.679 | 7944.88 | -7537.3 | -1447.31
| 16099.97 | 90.001 | 179.679 | 7944.88 | -7637.3 | -1446.75
| 16199.97 | 90.001 | 179.679 | 7944.88 | -7737.3 | -1446.19
| 16299.97 | 90.001 | 179.679 | 7944.88 | -7837.3 | -1445.63
| 16399.97 | 90.001 | 179.679 | 7944.87 | -7937.29 | -1445.07
| 16499.97 | 90.001 | 179.679 | 7944.87 | -8037.29 | -1444.51
| 16599.97 | 90.001 | 179.679 | 7944.87 | -8137.29 | -1443.95
| 16699.97 | 90.001 | 179.679 | 7944.87 | -8237.29 | -1443.39
| 16799.97 | 90.001 | 179.679 | 7944.87 | -8337.29 | -1442.83
| 16899.97 | 90.001 | 179.679 | 7944.87 | -8437.28 | -1442.27
| 16999.97 | 90.001 | 179.679 | 7944.87 | -8537.28 | -1441.71
| 17099.97 | 90.001 | 179.679 | 7944.86 | -8637.28 | -1441.16
| 17199.97 | 90.001 | 179.679 | 7944.86 | -8737.28 | -1440.6
| 17299.97 | 90.001 | 179.679 | 7944.86 | -8837.28 | -1440.04
| 17399.97 | 90.001 | 179.679 | 7944.86 | -8937.28 | -1439.48
| 17499.96 | 90.001 | 179.679 | 7944.86 | -9037.27 | -1438.92
| 17599.96 | 90.001 | 179.679 | 7944.86 | -9137.27 | -1438.36
| 17699.96 | 90.001 | 179.679 | 7944.85 | -9237.27 | -1437.8
| 17799.96 | 90.001 | 179.679 | 7944.85 | -9337.27 | -1437.24
| 17899.96 | 90.001 | 179.679 | 7944.85 | -9437.27 | -1436.68
| 17999.96 | 90.001 | 179.679 | 7944.85 | -9537.27 | -1436.12
| 18020.08 | 90.001 | 179.679 | 7945 | -9557.38 | -1436.09

## Lookup (hidden)
North Reference | RetunValue | Grid Type | ReturnValue | Deviation Indicator | ReturnValue
| 2 |  | 0 |  | 4
True |  | SPCS-Colorado Central-NAD27 |  | Directional
Grid |  | SPCS-Colorado Central-NAD83 |  | High Angle
|  | SPCS-Colorado North-NAD27 |  | Horizontal
SPCS-Colorado North-NAD83
SPCS-Colorado South-NAD27
SPCS-Colorado South-NAD83
UTM-Zone 12 NAD27
UTM-Zone 12 NAD83
UTM-Zone 13 NAD27
UTM-Zone 13 NAD83