## Data
Header Information | measured depth (ft) | inclination (°) | azimuth (°) | true vertical depth (ft) | northing +N/-S (ft) | easting +E/-W (ft)
Operator Name | 0 | 0 | 0 | 0 | 0 | 0
Extraction Oil & Gas LLC. | 100 | 0 | 0 | 100 | 0 | 0 | 2
Operator Number | 200 | 0 | 0 | 200 | 0 | 0
| 300 | 0 | 0 | 300 | 0 | 0
Well Name and Number | 400 | 0 | 0 | 400 | 0 | 0
UNITED B S16-20-14N | 500 | 0 | 0 | 500 | 0 | 0
API Number (if available) | 600 | 0 | 0 | 600 | 0 | 0
| 700 | 0 | 0 | 700 | 0 | 0
Location: QQ SEC TWP RGE | 800 | 2 | 303.959 | 799.98 | 0.97 | -1.45
Sec.9-T1S-R68W | 900 | 4 | 303.959 | 899.84 | 3.9 | -5.79
Citing Type: Planned or Actual | 1000 | 6 | 303.959 | 999.45 | 8.77 | -13.02
Planned | 1100 | 7.835 | 303.959 | 1098.7 | 15.57 | -23.11
Deviation Indicator | 1200 | 7.835 | 303.959 | 1197.77 | 23.18 | -34.42
Horizontal | 1300 | 7.835 | 303.959 | 1296.83 | 30.8 | -45.73
North Reference | 1400 | 7.835 | 303.959 | 1395.9 | 38.41 | -57.04
True | 1500 | 7.835 | 303.959 | 1494.97 | 46.03 | -68.35
Grid Type | 1600 | 7.835 | 303.959 | 1594.03 | 53.64 | -79.65
#VALUE! | 1700 | 7.835 | 303.959 | 1693.1 | 61.26 | -90.96
| 1800 | 7.835 | 303.959 | 1792.16 | 68.87 | -102.27
| 1900 | 7.835 | 303.959 | 1891.23 | 76.49 | -113.58
| 2000 | 7.835 | 303.959 | 1990.3 | 84.1 | -124.88
| 2100 | 7.835 | 303.959 | 2089.36 | 91.72 | -136.19
| 2200 | 7.835 | 303.959 | 2188.43 | 99.33 | -147.5
| 2300 | 7.835 | 303.959 | 2287.49 | 106.95 | -158.81
| 2400 | 7.835 | 303.959 | 2386.56 | 114.56 | -170.12
| 2499.99 | 7.835 | 303.959 | 2485.63 | 122.18 | -181.42
| 2599.99 | 7.835 | 303.959 | 2584.69 | 129.8 | -192.73
| 2699.99 | 7.835 | 303.959 | 2683.76 | 137.41 | -204.04
| 2799.99 | 7.835 | 303.959 | 2782.83 | 145.03 | -215.35
| 2899.99 | 7.835 | 303.959 | 2881.89 | 152.64 | -226.65
| 2999.99 | 7.835 | 303.959 | 2980.96 | 160.26 | -237.96
| 3099.99 | 7.835 | 303.959 | 3080.02 | 167.87 | -249.27
| 3199.99 | 7.835 | 303.959 | 3179.09 | 175.49 | -260.58
| 3299.99 | 7.835 | 303.959 | 3278.16 | 183.1 | -271.88
| 3399.99 | 7.835 | 303.959 | 3377.22 | 190.72 | -283.19
| 3499.99 | 7.835 | 303.959 | 3476.29 | 198.33 | -294.5
| 3599.99 | 7.835 | 303.959 | 3575.36 | 205.95 | -305.81
| 3699.99 | 7.835 | 303.959 | 3674.42 | 213.56 | -317.12
| 3799.99 | 7.835 | 303.959 | 3773.49 | 221.18 | -328.42
| 3899.99 | 7.835 | 303.959 | 3872.55 | 228.79 | -339.73
| 3999.99 | 7.835 | 303.959 | 3971.62 | 236.41 | -351.04
| 4099.99 | 7.835 | 303.959 | 4070.69 | 244.02 | -362.35
| 4199.99 | 7.835 | 303.959 | 4169.75 | 251.64 | -373.65
| 4299.99 | 7.835 | 303.959 | 4268.82 | 259.25 | -384.96
| 4399.99 | 7.835 | 303.959 | 4367.88 | 266.87 | -396.27
| 4499.99 | 7.835 | 303.959 | 4466.95 | 274.48 | -407.58
| 4599.99 | 7.835 | 303.959 | 4566.02 | 282.1 | -418.88
| 4699.99 | 7.835 | 303.959 | 4665.08 | 289.72 | -430.19
| 4799.99 | 7.835 | 303.959 | 4764.15 | 297.33 | -441.5
| 4899.99 | 7.835 | 303.959 | 4863.22 | 304.95 | -452.81
| 4999.99 | 7.835 | 303.959 | 4962.28 | 312.56 | -464.12
| 5099.99 | 7.835 | 303.959 | 5061.35 | 320.18 | -475.42
| 5199.99 | 7.835 | 303.959 | 5160.41 | 327.79 | -486.73
| 5299.99 | 7.835 | 303.959 | 5259.48 | 335.41 | -498.04
| 5399.99 | 7.835 | 303.959 | 5358.55 | 343.02 | -509.35
| 5499.99 | 7.835 | 303.959 | 5457.61 | 350.64 | -520.65
| 5599.99 | 7.835 | 303.959 | 5556.68 | 358.25 | -531.96
| 5699.99 | 7.835 | 303.959 | 5655.74 | 365.87 | -543.27
| 5799.99 | 7.835 | 303.959 | 5754.81 | 373.48 | -554.58
| 5899.99 | 7.835 | 303.959 | 5853.88 | 381.1 | -565.88
| 5999.99 | 7.835 | 303.959 | 5952.94 | 388.71 | -577.19
| 6099.99 | 7.835 | 303.959 | 6052.01 | 396.33 | -588.5
| 6199.99 | 7.835 | 303.959 | 6151.08 | 403.94 | -599.81
| 6299.99 | 7.835 | 303.959 | 6250.14 | 411.56 | -611.12
| 6399.99 | 7.835 | 303.959 | 6349.21 | 419.17 | -622.42
| 6499.99 | 7.835 | 303.959 | 6448.27 | 426.79 | -633.73
| 6599.99 | 7.835 | 303.959 | 6547.34 | 434.4 | -645.04
| 6699.99 | 7.835 | 303.959 | 6646.41 | 442.02 | -656.35
| 6799.99 | 7.835 | 303.959 | 6745.47 | 449.64 | -667.65
| 6899.99 | 7.835 | 303.959 | 6844.54 | 457.25 | -678.96
| 6999.99 | 7.835 | 303.959 | 6943.6 | 464.87 | -690.27
| 7099.99 | 7.835 | 303.959 | 7042.67 | 472.48 | -701.58
| 7199.99 | 5.922 | 303.959 | 7141.94 | 479.21 | -711.57
| 7299.99 | 3.922 | 303.959 | 7241.56 | 484 | -718.69
| 7399.99 | 1.922 | 303.959 | 7341.43 | 486.85 | -722.91
| 7499.98 | 0 | 0 | 7441.41 | 487.75 | -724.25
| 7599.98 | 8.868 | 179.675 | 7541.11 | 482.04 | -724.22
| 7699.98 | 20.868 | 179.675 | 7637.59 | 456.43 | -724.07
| 7799.98 | 32.867 | 179.675 | 7726.63 | 411.32 | -723.82
| 7899.98 | 44.866 | 179.675 | 7804.35 | 348.69 | -723.46
| 7999.98 | 56.865 | 179.675 | 7867.35 | 271.26 | -723.02
| 8099.98 | 68.864 | 179.675 | 7912.88 | 182.43 | -722.52
| 8199.98 | 80.863 | 179.675 | 7938.94 | 86.08 | -721.97
| 8299.98 | 90.001 | 179.675 | 7945 | -13.59 | -721.41
| 8399.98 | 90.001 | 179.675 | 7945 | -113.59 | -720.84
| 8499.98 | 90.001 | 179.675 | 7945 | -213.59 | -720.27
| 8599.98 | 90.001 | 179.675 | 7944.99 | -313.59 | -719.7
| 8699.98 | 90.001 | 179.675 | 7944.99 | -413.59 | -719.14
| 8799.98 | 90.001 | 179.675 | 7944.99 | -513.59 | -718.57
| 8899.98 | 90.001 | 179.675 | 7944.99 | -613.58 | -718
| 8999.98 | 90.001 | 179.675 | 7944.99 | -713.58 | -717.43
| 9099.98 | 90.001 | 179.675 | 7944.99 | -813.58 | -716.87
| 9199.98 | 90.001 | 179.675 | 7944.99 | -913.58 | -716.3
| 9299.98 | 90.001 | 179.675 | 7944.98 | -1013.58 | -715.73
| 9399.98 | 90.001 | 179.675 | 7944.98 | -1113.57 | -715.16
| 9499.98 | 90.001 | 179.675 | 7944.98 | -1213.57 | -714.6
| 9599.98 | 90.001 | 179.675 | 7944.98 | -1313.57 | -714.03
| 9699.98 | 90.001 | 179.675 | 7944.98 | -1413.57 | -713.46
| 9799.98 | 90.001 | 179.675 | 7944.98 | -1513.57 | -712.89
| 9899.98 | 90.001 | 179.675 | 7944.97 | -1613.57 | -712.33
| 9999.98 | 90.001 | 179.675 | 7944.97 | -1713.56 | -711.76
| 10099.98 | 90.001 | 179.675 | 7944.97 | -1813.56 | -711.19
| 10199.98 | 90.001 | 179.675 | 7944.97 | -1913.56 | -710.63
| 10299.98 | 90.001 | 179.675 | 7944.97 | -2013.56 | -710.06
| 10399.98 | 90.001 | 179.675 | 7944.97 | -2113.56 | -709.49
| 10499.98 | 90.001 | 179.675 | 7944.96 | -2213.55 | -708.92
| 10599.98 | 90.001 | 179.675 | 7944.96 | -2313.55 | -708.36
| 10699.98 | 90.001 | 179.675 | 7944.96 | -2413.55 | -707.79
| 10799.98 | 90.001 | 179.675 | 7944.96 | -2513.55 | -707.22
| 10899.98 | 90.001 | 179.675 | 7944.96 | -2613.55 | -706.65
| 10999.98 | 90.001 | 179.675 | 7944.96 | -2713.55 | -706.09
| 11099.98 | 90.001 | 179.675 | 7944.95 | -2813.54 | -705.52
| 11199.98 | 90.001 | 179.675 | 7944.95 | -2913.54 | -704.95
| 11299.98 | 90.001 | 179.675 | 7944.95 | -3013.54 | -704.38
| 11399.98 | 90.001 | 179.675 | 7944.95 | -3113.54 | -703.82
| 11499.98 | 90.001 | 179.675 | 7944.95 | -3213.54 | -703.25
| 11599.98 | 90.001 | 179.675 | 7944.95 | -3313.53 | -702.68
| 11699.98 | 90.001 | 179.675 | 7944.94 | -3413.53 | -702.11
| 11799.98 | 90.001 | 179.675 | 7944.94 | -3513.53 | -701.55
| 11899.98 | 90.001 | 179.675 | 7944.94 | -3613.53 | -700.98
| 11999.98 | 90.001 | 179.675 | 7944.94 | -3713.53 | -700.41
| 12099.98 | 90.001 | 179.675 | 7944.94 | -3813.53 | -699.85
| 12199.98 | 90.001 | 179.675 | 7944.94 | -3913.52 | -699.28
| 12299.98 | 90.001 | 179.675 | 7944.94 | -4013.52 | -698.71
| 12399.98 | 90.001 | 179.675 | 7944.93 | -4113.52 | -698.14
| 12499.97 | 90.001 | 179.675 | 7944.93 | -4213.52 | -697.58
| 12599.97 | 90.001 | 179.675 | 7944.93 | -4313.52 | -697.01
| 12699.97 | 90.001 | 179.675 | 7944.93 | -4413.51 | -696.44
| 12799.97 | 90.001 | 179.675 | 7944.93 | -4513.51 | -695.87
| 12899.97 | 90.001 | 179.675 | 7944.93 | -4613.51 | -695.31
| 12999.97 | 90.001 | 179.675 | 7944.92 | -4713.51 | -694.74
| 13099.97 | 90.001 | 179.675 | 7944.92 | -4813.51 | -694.17
| 13199.97 | 90.001 | 179.675 | 7944.92 | -4913.51 | -693.6
| 13299.97 | 90.001 | 179.675 | 7944.92 | -5013.5 | -693.04
| 13399.97 | 90.001 | 179.675 | 7944.92 | -5113.5 | -692.47
| 13499.97 | 90.001 | 179.675 | 7944.92 | -5213.5 | -691.9
| 13599.97 | 90.001 | 179.675 | 7944.91 | -5313.5 | -691.33
| 13699.97 | 90.001 | 179.675 | 7944.91 | -5413.5 | -690.77
| 13799.97 | 90.001 | 179.675 | 7944.91 | -5513.5 | -690.2
| 13899.97 | 90.001 | 179.675 | 7944.91 | -5613.49 | -689.63
| 13999.97 | 90.001 | 179.675 | 7944.91 | -5713.49 | -689.07
| 14099.97 | 90.001 | 179.675 | 7944.91 | -5813.49 | -688.5
| 14199.97 | 90.001 | 179.675 | 7944.9 | -5913.49 | -687.93
| 14299.97 | 90.001 | 179.675 | 7944.9 | -6013.49 | -687.36
| 14399.97 | 90.001 | 179.675 | 7944.9 | -6113.48 | -686.8
| 14499.97 | 90.001 | 179.675 | 7944.9 | -6213.48 | -686.23
| 14599.97 | 90.001 | 179.675 | 7944.9 | -6313.48 | -685.66
| 14699.97 | 90.001 | 179.675 | 7944.9 | -6413.48 | -685.09
| 14799.97 | 90.001 | 179.675 | 7944.89 | -6513.48 | -684.53
| 14899.97 | 90.001 | 179.675 | 7944.89 | -6613.48 | -683.96
| 14999.97 | 90.001 | 179.675 | 7944.89 | -6713.47 | -683.39
| 15099.97 | 90.001 | 179.675 | 7944.89 | -6813.47 | -682.82
| 15199.97 | 90.001 | 179.675 | 7944.89 | -6913.47 | -682.26
| 15299.97 | 90.001 | 179.675 | 7944.89 | -7013.47 | -681.69
| 15399.97 | 90.001 | 179.675 | 7944.89 | -7113.47 | -681.12
| 15499.97 | 90.001 | 179.675 | 7944.88 | -7213.46 | -680.55
| 15599.97 | 90.001 | 179.675 | 7944.88 | -7313.46 | -679.99
| 15699.97 | 90.001 | 179.675 | 7944.88 | -7413.46 | -679.42
| 15799.97 | 90.001 | 179.675 | 7944.88 | -7513.46 | -678.85
| 15899.97 | 90.001 | 179.675 | 7944.88 | -7613.46 | -678.29
| 15999.97 | 90.001 | 179.675 | 7944.88 | -7713.46 | -677.72
| 16099.97 | 90.001 | 179.675 | 7944.87 | -7813.45 | -677.15
| 16199.97 | 90.001 | 179.675 | 7944.87 | -7913.45 | -676.58
| 16299.97 | 90.001 | 179.675 | 7944.87 | -8013.45 | -676.02
| 16399.97 | 90.001 | 179.675 | 7944.87 | -8113.45 | -675.45
| 16499.97 | 90.001 | 179.675 | 7944.87 | -8213.45 | -674.88
| 16599.97 | 90.001 | 179.675 | 7944.87 | -8313.44 | -674.31
| 16699.97 | 90.001 | 179.675 | 7944.86 | -8413.44 | -673.75
| 16799.97 | 90.001 | 179.675 | 7944.86 | -8513.44 | -673.18
| 16899.97 | 90.001 | 179.675 | 7944.86 | -8613.44 | -672.61
| 16999.97 | 90.001 | 179.675 | 7944.86 | -8713.44 | -672.04
| 17099.97 | 90.001 | 179.675 | 7944.86 | -8813.44 | -671.48
| 17199.97 | 90.001 | 179.675 | 7944.86 | -8913.43 | -670.91
| 17299.97 | 90.001 | 179.675 | 7944.85 | -9013.43 | -670.34
| 17399.97 | 90.001 | 179.675 | 7944.85 | -9113.43 | -669.77
| 17499.96 | 90.001 | 179.675 | 7944.85 | -9213.43 | -669.21
| 17599.96 | 90.001 | 179.675 | 7944.85 | -9313.43 | -668.64
| 17699.96 | 90.001 | 179.675 | 7944.85 | -9413.42 | -668.07
| 17799.96 | 90.001 | 179.675 | 7944.85 | -9513.42 | -667.51
| 17899.96 | 90.001 | 179.675 | 7944.85 | -9613.42 | -666.94
| 17903.33 | 90.001 | 179.675 | 7945 | -9616.79 | -667.17

## Lookup (hidden)
North Reference | RetunValue | Grid Type | ReturnValue | Deviation Indicator | ReturnValue
| 2 |  | 0 |  | 4
True |  | SPCS-Colorado Central-NAD27 |  | Directional
Grid |  | SPCS-Colorado Central-NAD83 |  | High Angle
|  | SPCS-Colorado North-NAD27 |  | Horizontal
SPCS-Colorado North-NAD83
SPCS-Colorado South-NAD27
SPCS-Colorado South-NAD83
UTM-Zone 12 NAD27
UTM-Zone 12 NAD83
UTM-Zone 13 NAD27
UTM-Zone 13 NAD83