## Data
Header Information | measured depth (ft) | inclination (°) | azimuth (°) | true vertical depth (ft) | northing +N/-S (ft) | easting +E/-W (ft)
Operator Name | 0 | 0 | 0 | 0 | 0 | 0
Extraction Oil & Gas LLC. | 100 | 0 | 0 | 100 | 0 | 0 | 2
Operator Number | 200 | 0 | 0 | 200 | 0 | 0
| 300 | 0 | 0 | 300 | 0 | 0
Well Name and Number | 400 | 0 | 0 | 400 | 0 | 0
UNITED B S16-20-15N | 500 | 0 | 0 | 500 | 0 | 0
API Number (if available) | 600 | 0 | 0 | 600 | 0 | 0
| 700 | 0 | 0 | 700 | 0 | 0
Location: QQ SEC TWP RGE | 800 | 0 | 0 | 800 | 0 | 0
Sec.9-T1S-R68W | 900 | 0 | 0 | 900 | 0 | 0
Citing Type: Planned or Actual | 1000 | 2 | 315.106 | 999.98 | 1.24 | -1.23
Planned | 1100 | 4 | 315.106 | 1099.84 | 4.94 | -4.93
Deviation Indicator | 1200 | 6 | 315.106 | 1199.45 | 11.12 | -11.08
Horizontal | 1300 | 6.074 | 315.106 | 1298.89 | 18.61 | -18.54
North Reference | 1400 | 6.074 | 315.106 | 1398.33 | 26.11 | -26.01
True | 1500 | 6.074 | 315.106 | 1497.77 | 33.6 | -33.48
Grid Type | 1600 | 6.074 | 315.106 | 1597.2 | 41.1 | -40.95
#VALUE! | 1700 | 6.074 | 315.106 | 1696.64 | 48.59 | -48.41
| 1800 | 6.074 | 315.106 | 1796.08 | 56.09 | -55.88
| 1900 | 6.074 | 315.106 | 1895.52 | 63.59 | -63.35
| 2000 | 6.074 | 315.106 | 1994.96 | 71.08 | -70.82
| 2100 | 6.074 | 315.106 | 2094.4 | 78.58 | -78.29
| 2200 | 6.074 | 315.106 | 2193.83 | 86.07 | -85.75
| 2300 | 6.074 | 315.106 | 2293.27 | 93.57 | -93.22
| 2400 | 6.074 | 315.106 | 2392.71 | 101.07 | -100.69
| 2499.99 | 6.074 | 315.106 | 2492.15 | 108.56 | -108.16
| 2599.99 | 6.074 | 315.106 | 2591.59 | 116.06 | -115.63
| 2699.99 | 6.074 | 315.106 | 2691.03 | 123.55 | -123.1
| 2799.99 | 6.074 | 315.106 | 2790.46 | 131.05 | -130.56
| 2899.99 | 6.074 | 315.106 | 2889.9 | 138.54 | -138.03
| 2999.99 | 6.074 | 315.106 | 2989.34 | 146.04 | -145.5
| 3099.99 | 6.074 | 315.106 | 3088.78 | 153.54 | -152.97
| 3199.99 | 6.074 | 315.106 | 3188.22 | 161.03 | -160.44
| 3299.99 | 6.074 | 315.106 | 3287.66 | 168.53 | -167.9
| 3399.99 | 6.074 | 315.106 | 3387.1 | 176.02 | -175.37
| 3499.99 | 6.074 | 315.106 | 3486.53 | 183.52 | -182.84
| 3599.99 | 6.074 | 315.106 | 3585.97 | 191.01 | -190.31
| 3699.99 | 6.074 | 315.106 | 3685.41 | 198.51 | -197.78
| 3799.99 | 6.074 | 315.106 | 3784.85 | 206.01 | -205.24
| 3899.99 | 6.074 | 315.106 | 3884.29 | 213.5 | -212.71
| 3999.99 | 6.074 | 315.106 | 3983.73 | 221 | -220.18
| 4099.99 | 6.074 | 315.106 | 4083.16 | 228.49 | -227.65
| 4199.99 | 6.074 | 315.106 | 4182.6 | 235.99 | -235.12
| 4299.99 | 6.074 | 315.106 | 4282.04 | 243.49 | -242.58
| 4399.99 | 6.074 | 315.106 | 4381.48 | 250.98 | -250.05
| 4499.99 | 6.074 | 315.106 | 4480.92 | 258.48 | -257.52
| 4599.99 | 6.074 | 315.106 | 4580.36 | 265.97 | -264.99
| 4699.99 | 6.074 | 315.106 | 4679.79 | 273.47 | -272.46
| 4799.99 | 6.074 | 315.106 | 4779.23 | 280.96 | -279.92
| 4899.99 | 6.074 | 315.106 | 4878.67 | 288.46 | -287.39
| 4999.99 | 6.074 | 315.106 | 4978.11 | 295.96 | -294.86
| 5099.99 | 6.074 | 315.106 | 5077.55 | 303.45 | -302.33
| 5199.99 | 6.074 | 315.106 | 5176.99 | 310.95 | -309.8
| 5299.99 | 6.074 | 315.106 | 5276.43 | 318.44 | -317.26
| 5399.99 | 6.074 | 315.106 | 5375.86 | 325.94 | -324.73
| 5499.99 | 6.074 | 315.106 | 5475.3 | 333.43 | -332.2
| 5599.99 | 6.074 | 315.106 | 5574.74 | 340.93 | -339.67
| 5699.99 | 6.074 | 315.106 | 5674.18 | 348.43 | -347.14
| 5799.99 | 6.074 | 315.106 | 5773.62 | 355.92 | -354.6
| 5899.99 | 6.074 | 315.106 | 5873.06 | 363.42 | -362.07
| 5999.99 | 6.074 | 315.106 | 5972.49 | 370.91 | -369.54
| 6099.99 | 6.074 | 315.106 | 6071.93 | 378.41 | -377.01
| 6199.99 | 6.074 | 315.106 | 6171.37 | 385.9 | -384.48
| 6299.99 | 6.074 | 315.106 | 6270.81 | 393.4 | -391.94
| 6399.99 | 6.074 | 315.106 | 6370.25 | 400.9 | -399.41
| 6499.99 | 6.074 | 315.106 | 6469.69 | 408.39 | -406.88
| 6599.99 | 6.074 | 315.106 | 6569.13 | 415.89 | -414.35
| 6699.99 | 6.074 | 315.106 | 6668.56 | 423.38 | -421.82
| 6799.99 | 6.074 | 315.106 | 6768 | 430.88 | -429.28
| 6899.99 | 6.074 | 315.106 | 6867.44 | 438.38 | -436.75
| 6999.99 | 6.074 | 315.106 | 6966.88 | 445.87 | -444.22
| 7099.99 | 6.074 | 315.106 | 7066.32 | 453.37 | -451.69
| 7199.99 | 5.443 | 315.106 | 7165.77 | 460.74 | -459.03
| 7299.99 | 3.443 | 315.106 | 7265.47 | 466.23 | -464.5
| 7399.99 | 1.443 | 315.106 | 7365.37 | 469.25 | -467.51
| 7499.98 | 0 | 0 | 7465.36 | 469.89 | -468.15
| 7599.98 | 11.743 | 179.673 | 7564.68 | 459.9 | -468.09
| 7699.98 | 23.742 | 179.673 | 7659.75 | 429.48 | -467.92
| 7799.98 | 35.741 | 179.673 | 7746.42 | 379.96 | -467.64
| 7899.98 | 47.74 | 179.673 | 7820.9 | 313.51 | -467.26
| 7999.98 | 59.739 | 179.673 | 7879.94 | 233.02 | -466.8
| 8099.98 | 71.738 | 179.673 | 7920.95 | 142.02 | -466.28
| 8199.98 | 83.737 | 179.673 | 7942.15 | 44.49 | -465.73
| 8299.98 | 90.001 | 179.673 | 7945 | -55.41 | -465.16
| 8399.98 | 90.001 | 179.673 | 7945 | -155.41 | -464.59
| 8499.98 | 90.001 | 179.673 | 7945 | -255.4 | -464.02
| 8599.98 | 90.001 | 179.673 | 7944.99 | -355.4 | -463.45
| 8699.98 | 90.001 | 179.673 | 7944.99 | -455.4 | -462.88
| 8799.98 | 90.001 | 179.673 | 7944.99 | -555.4 | -462.31
| 8899.98 | 90.001 | 179.673 | 7944.99 | -655.4 | -461.74
| 8999.98 | 90.001 | 179.673 | 7944.99 | -755.4 | -461.17
| 9099.98 | 90.001 | 179.673 | 7944.99 | -855.39 | -460.6
| 9199.98 | 90.001 | 179.673 | 7944.98 | -955.39 | -460.03
| 9299.98 | 90.001 | 179.673 | 7944.98 | -1055.39 | -459.46
| 9399.98 | 90.001 | 179.673 | 7944.98 | -1155.39 | -458.89
| 9499.98 | 90.001 | 179.673 | 7944.98 | -1255.39 | -458.32
| 9599.98 | 90.001 | 179.673 | 7944.98 | -1355.38 | -457.75
| 9699.98 | 90.001 | 179.673 | 7944.98 | -1455.38 | -457.18
| 9799.98 | 90.001 | 179.673 | 7944.97 | -1555.38 | -456.61
| 9899.98 | 90.001 | 179.673 | 7944.97 | -1655.38 | -456.04
| 9999.98 | 90.001 | 179.673 | 7944.97 | -1755.38 | -455.47
| 10099.98 | 90.001 | 179.673 | 7944.97 | -1855.38 | -454.9
| 10199.98 | 90.001 | 179.673 | 7944.97 | -1955.37 | -454.33
| 10299.98 | 90.001 | 179.673 | 7944.97 | -2055.37 | -453.76
| 10399.98 | 90.001 | 179.673 | 7944.97 | -2155.37 | -453.19
| 10499.98 | 90.001 | 179.673 | 7944.96 | -2255.37 | -452.62
| 10599.98 | 90.001 | 179.673 | 7944.96 | -2355.37 | -452.05
| 10699.98 | 90.001 | 179.673 | 7944.96 | -2455.36 | -451.48
| 10799.98 | 90.001 | 179.673 | 7944.96 | -2555.36 | -450.91
| 10899.98 | 90.001 | 179.673 | 7944.96 | -2655.36 | -450.34
| 10999.98 | 90.001 | 179.673 | 7944.96 | -2755.36 | -449.77
| 11099.98 | 90.001 | 179.673 | 7944.95 | -2855.36 | -449.2
| 11199.98 | 90.001 | 179.673 | 7944.95 | -2955.36 | -448.63
| 11299.98 | 90.001 | 179.673 | 7944.95 | -3055.35 | -448.06
| 11399.98 | 90.001 | 179.673 | 7944.95 | -3155.35 | -447.49
| 11499.98 | 90.001 | 179.673 | 7944.95 | -3255.35 | -446.92
| 11599.98 | 90.001 | 179.673 | 7944.95 | -3355.35 | -446.35
| 11699.98 | 90.001 | 179.673 | 7944.94 | -3455.35 | -445.78
| 11799.98 | 90.001 | 179.673 | 7944.94 | -3555.34 | -445.21
| 11899.98 | 90.001 | 179.673 | 7944.94 | -3655.34 | -444.64
| 11999.98 | 90.001 | 179.673 | 7944.94 | -3755.34 | -444.07
| 12099.98 | 90.001 | 179.673 | 7944.94 | -3855.34 | -443.5
| 12199.98 | 90.001 | 179.673 | 7944.94 | -3955.34 | -442.93
| 12299.98 | 90.001 | 179.673 | 7944.93 | -4055.34 | -442.36
| 12399.98 | 90.001 | 179.673 | 7944.93 | -4155.33 | -441.79
| 12499.97 | 90.001 | 179.673 | 7944.93 | -4255.33 | -441.22
| 12599.97 | 90.001 | 179.673 | 7944.93 | -4355.33 | -440.65
| 12699.97 | 90.001 | 179.673 | 7944.93 | -4455.33 | -440.08
| 12799.97 | 90.001 | 179.673 | 7944.93 | -4555.33 | -439.51
| 12899.97 | 90.001 | 179.673 | 7944.92 | -4655.32 | -438.94
| 12999.97 | 90.001 | 179.673 | 7944.92 | -4755.32 | -438.37
| 13099.97 | 90.001 | 179.673 | 7944.92 | -4855.32 | -437.8
| 13199.97 | 90.001 | 179.673 | 7944.92 | -4955.32 | -437.23
| 13299.97 | 90.001 | 179.673 | 7944.92 | -5055.32 | -436.66
| 13399.97 | 90.001 | 179.673 | 7944.92 | -5155.32 | -436.09
| 13499.97 | 90.001 | 179.673 | 7944.91 | -5255.31 | -435.52
| 13599.97 | 90.001 | 179.673 | 7944.91 | -5355.31 | -434.95
| 13699.97 | 90.001 | 179.673 | 7944.91 | -5455.31 | -434.38
| 13799.97 | 90.001 | 179.673 | 7944.91 | -5555.31 | -433.81
| 13899.97 | 90.001 | 179.673 | 7944.91 | -5655.31 | -433.24
| 13999.97 | 90.001 | 179.673 | 7944.91 | -5755.3 | -432.67
| 14099.97 | 90.001 | 179.673 | 7944.91 | -5855.3 | -432.1
| 14199.97 | 90.001 | 179.673 | 7944.9 | -5955.3 | -431.53
| 14299.97 | 90.001 | 179.673 | 7944.9 | -6055.3 | -430.96
| 14399.97 | 90.001 | 179.673 | 7944.9 | -6155.3 | -430.39
| 14499.97 | 90.001 | 179.673 | 7944.9 | -6255.3 | -429.82
| 14599.97 | 90.001 | 179.673 | 7944.9 | -6355.29 | -429.25
| 14699.97 | 90.001 | 179.673 | 7944.9 | -6455.29 | -428.68
| 14799.97 | 90.001 | 179.673 | 7944.89 | -6555.29 | -428.11
| 14899.97 | 90.001 | 179.673 | 7944.89 | -6655.29 | -427.54
| 14999.97 | 90.001 | 179.673 | 7944.89 | -6755.29 | -426.98
| 15099.97 | 90.001 | 179.673 | 7944.89 | -6855.28 | -426.41
| 15199.97 | 90.001 | 179.673 | 7944.89 | -6955.28 | -425.84
| 15299.97 | 90.001 | 179.673 | 7944.89 | -7055.28 | -425.27
| 15399.97 | 90.001 | 179.673 | 7944.88 | -7155.28 | -424.7
| 15499.97 | 90.001 | 179.673 | 7944.88 | -7255.28 | -424.13
| 15599.97 | 90.001 | 179.673 | 7944.88 | -7355.28 | -423.56
| 15699.97 | 90.001 | 179.673 | 7944.88 | -7455.27 | -422.99
| 15799.97 | 90.001 | 179.673 | 7944.88 | -7555.27 | -422.42
| 15899.97 | 90.001 | 179.673 | 7944.88 | -7655.27 | -421.85
| 15999.97 | 90.001 | 179.673 | 7944.87 | -7755.27 | -421.28
| 16099.97 | 90.001 | 179.673 | 7944.87 | -7855.27 | -420.71
| 16199.97 | 90.001 | 179.673 | 7944.87 | -7955.26 | -420.14
| 16299.97 | 90.001 | 179.673 | 7944.87 | -8055.26 | -419.57
| 16399.97 | 90.001 | 179.673 | 7944.87 | -8155.26 | -419
| 16499.97 | 90.001 | 179.673 | 7944.87 | -8255.26 | -418.43
| 16599.97 | 90.001 | 179.673 | 7944.86 | -8355.26 | -417.86
| 16699.97 | 90.001 | 179.673 | 7944.86 | -8455.26 | -417.29
| 16799.97 | 90.001 | 179.673 | 7944.86 | -8555.25 | -416.72
| 16899.97 | 90.001 | 179.673 | 7944.86 | -8655.25 | -416.15
| 16999.97 | 90.001 | 179.673 | 7944.86 | -8755.25 | -415.58
| 17099.97 | 90.001 | 179.673 | 7944.86 | -8855.25 | -415.01
| 17199.97 | 90.001 | 179.673 | 7944.85 | -8955.25 | -414.44
| 17299.97 | 90.001 | 179.673 | 7944.85 | -9055.24 | -413.87
| 17399.97 | 90.001 | 179.673 | 7944.85 | -9155.24 | -413.3
| 17499.96 | 90.001 | 179.673 | 7944.85 | -9255.24 | -412.73
| 17599.96 | 90.001 | 179.673 | 7944.85 | -9355.24 | -412.16
| 17699.96 | 90.001 | 179.673 | 7944.85 | -9455.24 | -411.59
| 17799.96 | 90.001 | 179.673 | 7944.84 | -9555.24 | -411.02
| 17881.19 | 90.001 | 179.673 | 7945 | -9636.46 | -410.95

## Lookup (hidden)
North Reference | RetunValue | Grid Type | ReturnValue | Deviation Indicator | ReturnValue
| 2 |  | 0 |  | 4
True |  | SPCS-Colorado Central-NAD27 |  | Directional
Grid |  | SPCS-Colorado Central-NAD83 |  | High Angle
|  | SPCS-Colorado North-NAD27 |  | Horizontal
SPCS-Colorado North-NAD83
SPCS-Colorado South-NAD27
SPCS-Colorado South-NAD83
UTM-Zone 12 NAD27
UTM-Zone 12 NAD83
UTM-Zone 13 NAD27
UTM-Zone 13 NAD83