## Data
Header Information | measured depth (ft) | inclination (°) | azimuth (°) | true vertical depth (ft) | northing +N/-S (ft) | easting +E/-W (ft)
Operator Name | 0 | 0 | 0 | 0 | 0 | 0
Extraction Oil & Gas LLC. | 100 | 0 | 0 | 100 | 0 | 0 | 2
Operator Number | 200 | 0 | 0 | 200 | 0 | 0
| 300 | 0 | 0 | 300 | 0 | 0
Well Name and Number | 400 | 0 | 0 | 400 | 0 | 0
UNITED A S16-20-10C | 500 | 0 | 0 | 500 | 0 | 0
API Number (if available) | 600 | 0 | 0 | 600 | 0 | 0
| 700 | 0 | 0 | 700 | 0 | 0
Location: QQ SEC TWP RGE | 800 | 0 | 0 | 800 | 0 | 0
Sec.9-T1S-R68W | 900 | 0 | 0 | 900 | 0 | 0
Citing Type: Planned or Actual | 1000 | 0 | 0 | 1000 | 0 | 0
Planned | 1100 | 0 | 0 | 1100 | 0 | 0
Deviation Indicator | 1200 | 0 | 0 | 1200 | 0 | 0
Horizontal | 1300 | 0 | 0 | 1300 | 0 | 0
North Reference | 1400 | 0 | 0 | 1400 | 0 | 0
True | 1500 | 0 | 0 | 1500 | 0 | 0
Grid Type | 1600 | 2 | 284.209 | 1599.98 | 0.43 | -1.69
#VALUE! | 1700 | 4 | 284.209 | 1699.83 | 1.71 | -6.76
| 1800 | 6 | 284.209 | 1799.45 | 3.85 | -15.21
| 1900 | 8 | 284.209 | 1898.7 | 6.84 | -27.03
| 2000 | 10 | 284.209 | 1997.46 | 10.68 | -42.19
| 2100 | 12 | 284.209 | 2095.62 | 15.37 | -60.69
| 2200 | 14 | 284.209 | 2193.05 | 20.89 | -82.49
| 2300 | 15.849 | 284.209 | 2289.64 | 27.24 | -107.57
| 2400 | 15.849 | 284.209 | 2385.84 | 33.94 | -134.05
| 2499.99 | 15.849 | 284.209 | 2482.04 | 40.64 | -160.52
| 2599.99 | 15.849 | 284.209 | 2578.24 | 47.35 | -186.99
| 2699.99 | 15.849 | 284.209 | 2674.43 | 54.05 | -213.47
| 2799.99 | 15.849 | 284.209 | 2770.63 | 60.75 | -239.94
| 2899.99 | 15.849 | 284.209 | 2866.83 | 67.46 | -266.42
| 2999.99 | 15.849 | 284.209 | 2963.03 | 74.16 | -292.89
| 3099.99 | 15.849 | 284.209 | 3059.23 | 80.86 | -319.37
| 3199.99 | 15.849 | 284.209 | 3155.43 | 87.57 | -345.84
| 3299.99 | 15.849 | 284.209 | 3251.63 | 94.27 | -372.31
| 3399.99 | 15.849 | 284.209 | 3347.82 | 100.97 | -398.79
| 3499.99 | 15.849 | 284.209 | 3444.02 | 107.68 | -425.26
| 3599.99 | 15.849 | 284.209 | 3540.22 | 114.38 | -451.74
| 3699.99 | 15.849 | 284.209 | 3636.42 | 121.08 | -478.21
| 3799.99 | 15.849 | 284.209 | 3732.62 | 127.79 | -504.69
| 3899.99 | 15.849 | 284.209 | 3828.82 | 134.49 | -531.16
| 3999.99 | 15.849 | 284.209 | 3925.01 | 141.19 | -557.63
| 4099.99 | 15.849 | 284.209 | 4021.21 | 147.9 | -584.11
| 4199.99 | 15.849 | 284.209 | 4117.41 | 154.6 | -610.58
| 4299.99 | 15.849 | 284.209 | 4213.61 | 161.3 | -637.06
| 4399.99 | 15.849 | 284.209 | 4309.81 | 168.01 | -663.53
| 4499.99 | 15.849 | 284.209 | 4406.01 | 174.71 | -690.01
| 4599.99 | 15.849 | 284.209 | 4502.21 | 181.41 | -716.48
| 4699.99 | 15.849 | 284.209 | 4598.4 | 188.12 | -742.95
| 4799.99 | 15.849 | 284.209 | 4694.6 | 194.82 | -769.43
| 4899.99 | 15.849 | 284.209 | 4790.8 | 201.52 | -795.9
| 4999.99 | 15.849 | 284.209 | 4887 | 208.23 | -822.38
| 5099.99 | 15.849 | 284.209 | 4983.2 | 214.93 | -848.85
| 5199.99 | 15.849 | 284.209 | 5079.4 | 221.63 | -875.33
| 5299.99 | 15.849 | 284.209 | 5175.59 | 228.34 | -901.8
| 5399.99 | 15.849 | 284.209 | 5271.79 | 235.04 | -928.27
| 5499.99 | 15.849 | 284.209 | 5367.99 | 241.74 | -954.75
| 5599.99 | 15.849 | 284.209 | 5464.19 | 248.45 | -981.22
| 5699.99 | 15.849 | 284.209 | 5560.39 | 255.15 | -1007.7
| 5799.99 | 15.849 | 284.209 | 5656.59 | 261.85 | -1034.17
| 5899.99 | 15.849 | 284.209 | 5752.78 | 268.56 | -1060.65
| 5999.99 | 15.849 | 284.209 | 5848.98 | 275.26 | -1087.12
| 6099.99 | 15.849 | 284.209 | 5945.18 | 281.96 | -1113.59
| 6199.99 | 15.849 | 284.209 | 6041.38 | 288.67 | -1140.07
| 6299.99 | 15.849 | 284.209 | 6137.58 | 295.37 | -1166.54
| 6399.99 | 15.849 | 284.209 | 6233.78 | 302.07 | -1193.02
| 6499.99 | 15.849 | 284.209 | 6329.98 | 308.77 | -1219.49
| 6599.99 | 15.849 | 284.209 | 6426.17 | 315.48 | -1245.97
| 6699.99 | 15.849 | 284.209 | 6522.37 | 322.18 | -1272.44
| 6799.99 | 15.849 | 284.209 | 6618.57 | 328.88 | -1298.91
| 6899.99 | 15.849 | 284.209 | 6714.77 | 335.59 | -1325.39
| 6999.99 | 15.849 | 284.209 | 6810.97 | 342.29 | -1351.86
| 7099.99 | 15.849 | 284.209 | 6907.17 | 348.99 | -1378.34
| 7199.99 | 14.014 | 284.209 | 7003.75 | 355.35 | -1403.44
| 7299.99 | 12.014 | 284.209 | 7101.18 | 360.88 | -1425.27
| 7399.99 | 10.014 | 284.209 | 7199.33 | 365.57 | -1443.79
| 7499.98 | 8.014 | 284.209 | 7298.09 | 369.41 | -1458.98
| 7599.98 | 6.014 | 284.209 | 7397.34 | 372.41 | -1470.81
| 7699.98 | 4.014 | 284.209 | 7496.95 | 374.55 | -1479.29
| 7799.98 | 2.014 | 284.209 | 7596.8 | 375.85 | -1484.38
| 7899.98 | 0.014 | 284.209 | 7696.78 | 376.28 | -1486.1
| 7999.98 | 8.313 | 179.68 | 7796.54 | 371.26 | -1486.07
| 8099.98 | 20.312 | 179.68 | 7893.26 | 346.59 | -1485.93
| 8199.98 | 32.311 | 179.68 | 7982.73 | 302.34 | -1485.69
| 8299.98 | 44.311 | 179.68 | 8061.06 | 240.46 | -1485.34
| 8399.98 | 56.31 | 179.68 | 8124.8 | 163.65 | -1484.91
| 8499.98 | 68.309 | 179.68 | 8171.19 | 75.27 | -1484.42
| 8599.98 | 80.308 | 179.68 | 8198.18 | -20.82 | -1483.88
| 8699.98 | 90.001 | 179.68 | 8205 | -120.44 | -1483.32
| 8799.98 | 90.001 | 179.68 | 8205 | -220.44 | -1482.77
| 8899.98 | 90.001 | 179.68 | 8205 | -320.43 | -1482.21
| 8999.98 | 90.001 | 179.68 | 8205 | -420.43 | -1481.65
| 9099.98 | 90.001 | 179.68 | 8204.99 | -520.43 | -1481.09
| 9199.98 | 90.001 | 179.68 | 8204.99 | -620.43 | -1480.53
| 9299.98 | 90.001 | 179.68 | 8204.99 | -720.43 | -1479.97
| 9399.98 | 90.001 | 179.68 | 8204.99 | -820.43 | -1479.41
| 9499.98 | 90.001 | 179.68 | 8204.99 | -920.42 | -1478.85
| 9599.98 | 90.001 | 179.68 | 8204.99 | -1020.42 | -1478.29
| 9699.98 | 90.001 | 179.68 | 8204.98 | -1120.42 | -1477.74
| 9799.98 | 90.001 | 179.68 | 8204.98 | -1220.42 | -1477.18
| 9899.98 | 90.001 | 179.68 | 8204.98 | -1320.42 | -1476.62
| 9999.98 | 90.001 | 179.68 | 8204.98 | -1420.42 | -1476.06
| 10099.98 | 90.001 | 179.68 | 8204.98 | -1520.41 | -1475.5
| 10199.98 | 90.001 | 179.68 | 8204.98 | -1620.41 | -1474.94
| 10299.98 | 90.001 | 179.68 | 8204.97 | -1720.41 | -1474.38
| 10399.98 | 90.001 | 179.68 | 8204.97 | -1820.41 | -1473.82
| 10499.98 | 90.001 | 179.68 | 8204.97 | -1920.41 | -1473.27
| 10599.98 | 90.001 | 179.68 | 8204.97 | -2020.4 | -1472.71
| 10699.98 | 90.001 | 179.68 | 8204.97 | -2120.4 | -1472.15
| 10799.98 | 90.001 | 179.68 | 8204.97 | -2220.4 | -1471.59
| 10899.98 | 90.001 | 179.68 | 8204.97 | -2320.4 | -1471.03
| 10999.98 | 90.001 | 179.68 | 8204.96 | -2420.4 | -1470.47
| 11099.98 | 90.001 | 179.68 | 8204.96 | -2520.4 | -1469.91
| 11199.98 | 90.001 | 179.68 | 8204.96 | -2620.39 | -1469.35
| 11299.98 | 90.001 | 179.68 | 8204.96 | -2720.39 | -1468.8
| 11399.98 | 90.001 | 179.68 | 8204.96 | -2820.39 | -1468.24
| 11499.98 | 90.001 | 179.68 | 8204.96 | -2920.39 | -1467.68
| 11599.98 | 90.001 | 179.68 | 8204.95 | -3020.39 | -1467.12
| 11699.98 | 90.001 | 179.68 | 8204.95 | -3120.39 | -1466.56
| 11799.98 | 90.001 | 179.68 | 8204.95 | -3220.38 | -1466
| 11899.98 | 90.001 | 179.68 | 8204.95 | -3320.38 | -1465.44
| 11999.98 | 90.001 | 179.68 | 8204.95 | -3420.38 | -1464.88
| 12099.98 | 90.001 | 179.68 | 8204.95 | -3520.38 | -1464.32
| 12199.98 | 90.001 | 179.68 | 8204.95 | -3620.38 | -1463.77
| 12299.98 | 90.001 | 179.68 | 8204.94 | -3720.37 | -1463.21
| 12399.98 | 90.001 | 179.68 | 8204.94 | -3820.37 | -1462.65
| 12499.97 | 90.001 | 179.68 | 8204.94 | -3920.37 | -1462.09
| 12599.97 | 90.001 | 179.68 | 8204.94 | -4020.37 | -1461.53
| 12699.97 | 90.001 | 179.68 | 8204.94 | -4120.37 | -1460.97
| 12799.97 | 90.001 | 179.68 | 8204.94 | -4220.37 | -1460.41
| 12899.97 | 90.001 | 179.68 | 8204.93 | -4320.36 | -1459.85
| 12999.97 | 90.001 | 179.68 | 8204.93 | -4420.36 | -1459.3
| 13099.97 | 90.001 | 179.68 | 8204.93 | -4520.36 | -1458.74
| 13199.97 | 90.001 | 179.68 | 8204.93 | -4620.36 | -1458.18
| 13299.97 | 90.001 | 179.68 | 8204.93 | -4720.36 | -1457.62
| 13399.97 | 90.001 | 179.68 | 8204.93 | -4820.36 | -1457.06
| 13499.97 | 90.001 | 179.68 | 8204.92 | -4920.35 | -1456.5
| 13599.97 | 90.001 | 179.68 | 8204.92 | -5020.35 | -1455.94
| 13699.97 | 90.001 | 179.68 | 8204.92 | -5120.35 | -1455.38
| 13799.97 | 90.001 | 179.68 | 8204.92 | -5220.35 | -1454.82
| 13899.97 | 90.001 | 179.68 | 8204.92 | -5320.35 | -1454.27
| 13999.97 | 90.001 | 179.68 | 8204.92 | -5420.34 | -1453.71
| 14099.97 | 90.001 | 179.68 | 8204.92 | -5520.34 | -1453.15
| 14199.97 | 90.001 | 179.68 | 8204.91 | -5620.34 | -1452.59
| 14299.97 | 90.001 | 179.68 | 8204.91 | -5720.34 | -1452.03
| 14399.97 | 90.001 | 179.68 | 8204.91 | -5820.34 | -1451.47
| 14499.97 | 90.001 | 179.68 | 8204.91 | -5920.34 | -1450.91
| 14599.97 | 90.001 | 179.68 | 8204.91 | -6020.33 | -1450.35
| 14699.97 | 90.001 | 179.68 | 8204.91 | -6120.33 | -1449.8
| 14799.97 | 90.001 | 179.68 | 8204.9 | -6220.33 | -1449.24
| 14899.97 | 90.001 | 179.68 | 8204.9 | -6320.33 | -1448.68
| 14999.97 | 90.001 | 179.68 | 8204.9 | -6420.33 | -1448.12
| 15099.97 | 90.001 | 179.68 | 8204.9 | -6520.33 | -1447.56
| 15199.97 | 90.001 | 179.68 | 8204.9 | -6620.32 | -1447
| 15299.97 | 90.001 | 179.68 | 8204.9 | -6720.32 | -1446.44
| 15399.97 | 90.001 | 179.68 | 8204.9 | -6820.32 | -1445.88
| 15499.97 | 90.001 | 179.68 | 8204.89 | -6920.32 | -1445.32
| 15599.97 | 90.001 | 179.68 | 8204.89 | -7020.32 | -1444.77
| 15699.97 | 90.001 | 179.68 | 8204.89 | -7120.31 | -1444.21
| 15799.97 | 90.001 | 179.68 | 8204.89 | -7220.31 | -1443.65
| 15899.97 | 90.001 | 179.68 | 8204.89 | -7320.31 | -1443.09
| 15999.97 | 90.001 | 179.68 | 8204.89 | -7420.31 | -1442.53
| 16099.97 | 90.001 | 179.68 | 8204.88 | -7520.31 | -1441.97
| 16199.97 | 90.001 | 179.68 | 8204.88 | -7620.31 | -1441.41
| 16299.97 | 90.001 | 179.68 | 8204.88 | -7720.3 | -1440.85
| 16399.97 | 90.001 | 179.68 | 8204.88 | -7820.3 | -1440.3
| 16499.97 | 90.001 | 179.68 | 8204.88 | -7920.3 | -1439.74
| 16599.97 | 90.001 | 179.68 | 8204.88 | -8020.3 | -1439.18
| 16699.97 | 90.001 | 179.68 | 8204.87 | -8120.3 | -1438.62
| 16799.97 | 90.001 | 179.68 | 8204.87 | -8220.3 | -1438.06
| 16899.97 | 90.001 | 179.68 | 8204.87 | -8320.29 | -1437.5
| 16999.97 | 90.001 | 179.68 | 8204.87 | -8420.29 | -1436.94
| 17099.97 | 90.001 | 179.68 | 8204.87 | -8520.29 | -1436.38
| 17199.97 | 90.001 | 179.68 | 8204.87 | -8620.29 | -1435.83
| 17299.97 | 90.001 | 179.68 | 8204.87 | -8720.29 | -1435.27
| 17399.97 | 90.001 | 179.68 | 8204.86 | -8820.28 | -1434.71
| 17499.96 | 90.001 | 179.68 | 8204.86 | -8920.28 | -1434.15
| 17599.96 | 90.001 | 179.68 | 8204.86 | -9020.28 | -1433.59
| 17699.96 | 90.001 | 179.68 | 8204.86 | -9120.28 | -1433.03
| 17799.96 | 90.001 | 179.68 | 8204.86 | -9220.28 | -1432.47
| 17899.96 | 90.001 | 179.68 | 8204.86 | -9320.28 | -1431.91
| 17999.96 | 90.001 | 179.68 | 8204.85 | -9420.27 | -1431.35
| 18099.96 | 90.001 | 179.68 | 8204.85 | -9520.27 | -1430.8
| 18199.96 | 90.001 | 179.68 | 8204.85 | -9620.27 | -1430.24
| 18299.96 | 90.001 | 179.68 | 8204.85 | -9720.27 | -1429.68
| 18321.76 | 90.001 | 179.68 | 8205 | -9742.07 | -1429.64

## Lookup (hidden)
North Reference | RetunValue | Grid Type | ReturnValue | Deviation Indicator | ReturnValue
| 2 |  | 0 |  | 4
True |  | SPCS-Colorado Central-NAD27 |  | Directional
Grid |  | SPCS-Colorado Central-NAD83 |  | High Angle
|  | SPCS-Colorado North-NAD27 |  | Horizontal
SPCS-Colorado North-NAD83
SPCS-Colorado South-NAD27
SPCS-Colorado South-NAD83
UTM-Zone 12 NAD27
UTM-Zone 12 NAD83
UTM-Zone 13 NAD27
UTM-Zone 13 NAD83