## Data
Header Information | measured depth (ft) | inclination (°) | azimuth (°) | true vertical depth (ft) | northing +N/-S (ft) | easting +E/-W (ft)
Operator Name | 0 | 0 | 0 | 0 | 0 | 0
CATAMOUNT ENERGY PARTNERS | 100 | 0 | 0 | 100 | 0 | 0
Operator Number | 100 | 0 | 0 | 100 | 0 | 0
10464 | 200 | 3.5 | 252.447 | 199.94 | -0.92 | -2.91
Well Name and Number | 300 | 7 | 252.447 | 299.5 | -3.68 | -11.63
Jaques 10 | 400 | 10.5 | 252.447 | 398.32 | -8.27 | -26.14
API Number (if available) | 500 | 14 | 252.447 | 496.03 | -14.67 | -46.36
| 600 | 17.5 | 252.447 | 592.26 | -22.85 | -72.24
Location: QQ SEC TWP RGE | 700 | 21 | 252.447 | 686.66 | -32.79 | -103.67
NWSE S27 T33N R8W | 800 | 24.5 | 252.447 | 778.86 | -44.45 | -140.53
Citing Type: Planned or Actual | 900 | 28 | 252.447 | 868.53 | -57.79 | -182.69
PLANNED | 1000 | 31.5 | 252.447 | 955.34 | -72.75 | -230
Deviation Indicator | 1100 | 35 | 252.447 | 1038.96 | -89.29 | -282.27
Directional | 1200 | 38.5 | 252.447 | 1119.07 | -107.33 | -339.3
North Reference | 1300 | 42 | 252.447 | 1195.38 | -126.81 | -400.9
Grid | 1301.73 | 42.06 | 252.447 | 1196.67 | -127.16 | -402
Grid Type | 1400 | 42.06 | 252.447 | 1269.62 | -147.01 | -464.77
#VALUE! | 1500 | 42.06 | 252.447 | 1343.87 | -167.22 | -528.64
| 1600 | 42.06 | 252.447 | 1418.11 | -187.42 | -592.51
| 1700 | 42.06 | 252.447 | 1492.35 | -207.63 | -656.39
| 1800 | 42.06 | 252.447 | 1566.6 | -227.83 | -720.26
| 1900 | 42.06 | 252.447 | 1640.84 | -248.03 | -784.13
| 2000 | 42.06 | 252.447 | 1715.09 | -268.24 | -848
| 2100 | 42.06 | 252.447 | 1789.33 | -288.44 | -911.87
| 2200 | 42.06 | 252.447 | 1863.57 | -308.64 | -975.75
| 2300 | 42.06 | 252.447 | 1937.82 | -328.85 | -1039.62
| 2400 | 42.06 | 252.447 | 2012.06 | -349.05 | -1103.49
| 2500 | 42.06 | 252.447 | 2086.3 | -369.26 | -1167.36
| 2599.99 | 42.06 | 252.447 | 2160.55 | -389.46 | -1231.23
| 2699.99 | 42.06 | 252.447 | 2234.79 | -409.66 | -1295.11
| 2799.99 | 42.06 | 252.447 | 2309.04 | -429.87 | -1358.98
| 2899.99 | 42.06 | 252.447 | 2383.28 | -450.07 | -1422.85
| 2999.99 | 42.06 | 252.447 | 2457.52 | -470.28 | -1486.72
| 3099.99 | 42.06 | 252.447 | 2531.77 | -490.48 | -1550.6
| 3199.99 | 42.06 | 252.447 | 2606.01 | -510.68 | -1614.47
| 3299.99 | 42.06 | 252.447 | 2680.25 | -530.89 | -1678.34
| 3399.99 | 42.06 | 252.447 | 2754.5 | -551.09 | -1742.21
| 3499.99 | 42.06 | 252.447 | 2828.74 | -571.29 | -1806.08
| 3599.99 | 42.06 | 252.447 | 2902.98 | -591.5 | -1869.96
| 3699.99 | 42.06 | 252.447 | 2977.23 | -611.7 | -1933.83
| 3799.99 | 42.06 | 252.447 | 3051.47 | -631.91 | -1997.7
| 3899.99 | 42.06 | 252.447 | 3125.72 | -652.11 | -2061.57
| 3999.99 | 42.06 | 252.447 | 3199.96 | -672.31 | -2125.44
| 4099.99 | 42.06 | 252.447 | 3274.2 | -692.52 | -2189.32
| 4180.53 | 42.06 | 252.447 | 3334 | -708.79 | -2240.76

## Lookup (hidden)
North Reference | RetunValue | Grid Type | ReturnValue | Deviation Indicator | ReturnValue
| 3 |  | 0 |  | 2
True |  | SPCS-Colorado Central-NAD27 |  | Directional
Grid |  | SPCS-Colorado Central-NAD83 |  | High Angle
|  | SPCS-Colorado North-NAD27 |  | Horizontal
SPCS-Colorado North-NAD83
SPCS-Colorado South-NAD27
SPCS-Colorado South-NAD83
UTM-Zone 12 NAD27
UTM-Zone 12 NAD83
UTM-Zone 13 NAD27
UTM-Zone 13 NAD83