## Data
Header Information | measured depth (ft) | inclination (°) | azimuth (°) | true vertical depth (ft) | northing +N/-S (ft) | easting +E/-W (ft)
Operator Name | 0 | 0 | 0 | 0 | 0 | 0
CATAMOUNT ENERGY PARTNERS | 100 | 0 | 0 | 100 | 0 | 0
Operator Number | 200 | 0 | 0 | 200 | 0 | 0
10464 | 300 | 0 | 0 | 300 | 0 | 0
Well Name and Number | 400 | 0 | 0 | 400 | 0 | 0
Jaques 11 | 500 | 0 | 0 | 500 | 0 | 0
API Number (if available) | 500 | 0 | 0 | 500 | 0 | 0
| 600 | 3 | 341.155 | 599.95 | 2.48 | -0.85
Location: QQ SEC TWP RGE | 700 | 6 | 341.155 | 699.63 | 9.9 | -3.38
NWSE S27 T33N R8W | 800 | 9 | 341.155 | 798.77 | 22.25 | -7.59
Citing Type: Planned or Actual | 900 | 12 | 341.155 | 897.08 | 39.5 | -13.48
PLANNED | 1000 | 15 | 341.155 | 994.31 | 61.59 | -21.02
Deviation Indicator | 1100 | 18 | 341.155 | 1090.18 | 88.46 | -30.19
Directional | 1200 | 21 | 341.155 | 1184.43 | 120.05 | -40.97
North Reference | 1300 | 24 | 341.155 | 1276.81 | 156.26 | -53.33
Grid | 1400 | 27 | 341.155 | 1367.06 | 197 | -67.24
Grid Type | 1500 | 30 | 341.155 | 1454.93 | 242.16 | -82.65
#VALUE! | 1600 | 33 | 341.155 | 1540.18 | 291.6 | -99.52
| 1700 | 36 | 341.155 | 1622.58 | 345.2 | -117.82
| 1773.75 | 38.212 | 341.155 | 1681.4 | 387.3 | -132.19
| 1800 | 38.212 | 341.155 | 1702.02 | 402.67 | -137.43
| 1900 | 38.212 | 341.155 | 1780.59 | 461.21 | -157.41
| 2000 | 38.212 | 341.155 | 1859.17 | 519.75 | -177.39
| 2100 | 38.212 | 341.155 | 1937.74 | 578.3 | -197.37
| 2200 | 38.212 | 341.155 | 2016.31 | 636.84 | -217.35
| 2300 | 38.212 | 341.155 | 2094.88 | 695.38 | -237.33
| 2400 | 38.212 | 341.155 | 2173.46 | 753.92 | -257.31
| 2500 | 38.212 | 341.155 | 2252.03 | 812.46 | -277.29
| 2599.99 | 38.212 | 341.155 | 2330.6 | 871.01 | -297.27
| 2699.99 | 38.212 | 341.155 | 2409.17 | 929.55 | -317.25
| 2799.99 | 38.212 | 341.155 | 2487.74 | 988.09 | -337.23
| 2899.99 | 38.212 | 341.155 | 2566.32 | 1046.63 | -357.21
| 2999.99 | 38.212 | 341.155 | 2644.89 | 1105.17 | -377.2
| 3099.99 | 38.212 | 341.155 | 2723.46 | 1163.72 | -397.18
| 3199.99 | 38.212 | 341.155 | 2802.03 | 1222.26 | -417.16
| 3299.99 | 38.212 | 341.155 | 2880.6 | 1280.8 | -437.14
| 3399.99 | 38.212 | 341.155 | 2959.18 | 1339.34 | -457.12
| 3499.99 | 38.212 | 341.155 | 3037.75 | 1397.88 | -477.1
| 3599.99 | 38.212 | 341.155 | 3116.32 | 1456.43 | -497.08
| 3699.99 | 38.212 | 341.155 | 3194.89 | 1514.97 | -517.06
| 3799.99 | 38.212 | 341.155 | 3273.47 | 1573.51 | -537.04
| 3826.13 | 38.212 | 341.155 | 3294 | 1588.81 | -542.26

## Lookup (hidden)
North Reference | RetunValue | Grid Type | ReturnValue | Deviation Indicator | ReturnValue
| 3 |  | 0 |  | 2
True |  | SPCS-Colorado Central-NAD27 |  | Directional
Grid |  | SPCS-Colorado Central-NAD83 |  | High Angle
|  | SPCS-Colorado North-NAD27 |  | Horizontal
SPCS-Colorado North-NAD83
SPCS-Colorado South-NAD27
SPCS-Colorado South-NAD83
UTM-Zone 12 NAD27
UTM-Zone 12 NAD83
UTM-Zone 13 NAD27
UTM-Zone 13 NAD83