## Data
Header Information | measured depth (ft) | inclination (°) | azimuth (°) | true vertical depth (ft) | northing +N/-S (ft) | easting +E/-W (ft)
Operator Name | 0 | 0 | 0 | 0 | 0 | 0
CATAMOUNT ENERGY PARTNERS | 100 | 0 | 0 | 100 | 0 | 0
Operator Number | 200 | 0 | 0 | 200 | 0 | 0
10464 | 300 | 0 | 0 | 300 | 0 | 0
Well Name and Number | 400 | 0 | 0 | 400 | 0 | 0
Jaques 12 | 500 | 0 | 0 | 500 | 0 | 0
API Number (if available) | 500 | 0 | 0 | 500 | 0 | 0
| 600 | 3 | 25.55 | 599.95 | 2.36 | 1.13
Location: QQ SEC TWP RGE | 700 | 6 | 25.55 | 699.63 | 9.44 | 4.51
NWSE S27 T33N R8W | 800 | 9 | 25.55 | 798.77 | 21.21 | 10.14
Citing Type: Planned or Actual | 900 | 12 | 25.55 | 897.08 | 37.65 | 18
PLANNED | 1000 | 15 | 25.55 | 994.31 | 58.71 | 28.07
Deviation Indicator | 1100 | 18 | 25.55 | 1090.18 | 84.33 | 40.32
Directional | 1200 | 21 | 25.55 | 1184.43 | 114.45 | 54.71
North Reference | 1300 | 24 | 25.55 | 1276.81 | 148.97 | 71.21
Grid | 1400 | 27 | 25.55 | 1367.06 | 187.8 | 89.78
Grid Type | 1500 | 30 | 25.55 | 1454.93 | 230.85 | 110.36
#VALUE! | 1600 | 33 | 25.55 | 1540.18 | 277.98 | 132.89
| 1700 | 36 | 25.55 | 1622.58 | 329.08 | 157.32
| 1800 | 39 | 25.55 | 1701.91 | 384 | 183.57
| 1868.41 | 41.052 | 25.55 | 1754.29 | 423.69 | 202.55
| 1900 | 41.052 | 25.55 | 1778.12 | 442.4 | 211.49
| 2000 | 41.052 | 25.55 | 1853.53 | 501.66 | 239.82
| 2100 | 41.052 | 25.55 | 1928.94 | 560.91 | 268.14
| 2200 | 41.052 | 25.55 | 2004.35 | 620.16 | 296.47
| 2300 | 41.052 | 25.55 | 2079.76 | 679.41 | 324.8
| 2400 | 41.052 | 25.55 | 2155.17 | 738.66 | 353.12
| 2500 | 41.052 | 25.55 | 2230.58 | 797.92 | 381.45
| 2599.99 | 41.052 | 25.55 | 2305.99 | 857.17 | 409.77
| 2699.99 | 41.052 | 25.55 | 2381.4 | 916.42 | 438.1
| 2799.99 | 41.052 | 25.55 | 2456.81 | 975.67 | 466.42
| 2899.99 | 41.052 | 25.55 | 2532.23 | 1034.92 | 494.75
| 2999.99 | 41.052 | 25.55 | 2607.64 | 1094.18 | 523.08
| 3099.99 | 41.052 | 25.55 | 2683.05 | 1153.43 | 551.4
| 3199.99 | 41.052 | 25.55 | 2758.46 | 1212.68 | 579.73
| 3299.99 | 41.052 | 25.55 | 2833.87 | 1271.93 | 608.05
| 3399.99 | 41.052 | 25.55 | 2909.28 | 1331.18 | 636.38
| 3499.99 | 41.052 | 25.55 | 2984.69 | 1390.44 | 664.7
| 3599.99 | 41.052 | 25.55 | 3060.1 | 1449.69 | 693.03
| 3699.99 | 41.052 | 25.55 | 3135.51 | 1508.94 | 721.36
| 3799.99 | 41.052 | 25.55 | 3210.92 | 1568.19 | 749.68
| 3896.9 | 41.052 | 25.55 | 3284 | 1625.61 | 777.13

## Lookup (hidden)
North Reference | RetunValue | Grid Type | ReturnValue | Deviation Indicator | ReturnValue
| 3 |  | 0 |  | 2
True |  | SPCS-Colorado Central-NAD27 |  | Directional
Grid |  | SPCS-Colorado Central-NAD83 |  | High Angle
|  | SPCS-Colorado North-NAD27 |  | Horizontal
SPCS-Colorado North-NAD83
SPCS-Colorado South-NAD27
SPCS-Colorado South-NAD83
UTM-Zone 12 NAD27
UTM-Zone 12 NAD83
UTM-Zone 13 NAD27
UTM-Zone 13 NAD83